## Arkusz1
Zał nr 2 Szczegółowy opis przedmiotu zamówienia
Lp | Opis | Licza sztuk
1 | Antywibracyjny Frez pełnoweglikowy o strukturze ULTRA drobnoziarnistej z powłoką nanokrystaliczną, 16 mm, naroże R=1 mm, 4-ostrzowy, ap= 35 mm, L całkowite 90 mm, z kanałami | 22
2 | Antywibracyjny Frez pełnoweglikowy o strukturze ULTRA drobnoziarnistej z powłoką nanokrystaliczną, 20 mm, naoże R=1 mm 4-ostrzowy, ap= 35 mm, L całkowite 90 mm, z kanałami | 18
3 | Moduł sterujący X67DM9331.L12 lub równoważny do obrabiarki MAG o parametrach: - ilość kanałów cyfrowych 8, - konfiguracja kanałów wejściowych i wyjściowych, - wyjścia prądowe kanałów do 2A, - przełącznik do ustawienia adresu łącza X2X, - wyjścia z diagnostyką jednokanałową, - zasilanie 24 VDC, - stopień ochrony IP 67 | 1
4 | Oprawka ze wzmacnianym ściskiem hydraulicznym HSK-63A 12x85 mm ze specjalnym przewęzeniem do bezkolizyjnej obróbki skrawaniem | 2
5 | Oprawka ze wzmacnianym ściskiem hydraulicznym HSK-63A 16x90 mm ze specjalnym przewęzeniem do bezkolizyjnej obróbki skrawaniem | 2
6 | Kamera 360 stopni dostosowana do montażu w przestrzeni obrabiarki CNC MAG: - roździelczość filmu (RES) 5,2 K minimum 4999x2496 przy 30 fps, - roździelczość filmu (RES) 3 K minimum 3000x1504 przy 30 fps, - stabilizacja obrazu - rejestracja obrazu 360 stopni - stopień ochrony IP 67 | 1