## zmiana
Załącznik nr 1A do formularza przystąpienia do negocjacji - Arkusz Kalkulacyjny (przedmiar)
Lp. | Podstawa wyceny | Opis (materiały wraz z robocizną) | Jedn. miary | Ilość | Cena jednostkowa netto | Wartość netto zł (6x7) | Cena brutto (VAT 8%)
1 | 2 | 3 |  | 6 | 7 | 8
1 | KNR 4-01 0519-06 | Rozbiórka pokrycia z papy na dachach betonowych - każda warstwa/ pierwsza i kolejne/ | m2 | 50 | 8 | 400 | 432
2 | kalk. ind. | Doszczelnienie ofasowań blacharskich specjalistycznym uszczelniaczem dekarskim | m | 50 | 12 | 600 | 648
3 | kalk. ind. | Doszczelnienie wpustowe specjalistycznym uszczelniaczem dekarski | szt | 25 | 12 | 300 | 324
4 | kalk. ind. | Demontaż i ponowny montaż płotków (zapór) śniegowych | m | 25 | 6.5 | 162.5 | 175.5
5 | KNR 4-01 0518-03 | Posmarowanie pokrycia dachu masą asfaltowo-kauczukową | m2 | 70 | 8 | 560 | 604.8
6 | KNR 4-01 0518-03 | Położenie elastycznej masy asfaltowo- kauczukowej na powierzchni pokrycia dachowego, daszków i obróbek - p.a. / krotność 2 za dwie warstwy/ Krotność = 2 | m2 | 70 | 6 | 420 | 453.6
7 | kalk. ind. | Sprzatanie dachów z papy z nieczystosci | m2 | 100 | 12 | 1200 | 1296
8 | KNR 4-01 0420-02 | Wykonanie poziomych pomostów na dachu | m2 | 30 | 5 | 150 | 162
9 | KNR 4-01 0420-03 | Wykonanie pochyłych pomostów na dachu | m2 | 20 | 5 | 100 | 108
10 | KNR-W 7- 120101- 01 | Czyszczenie przez szczotkowanie ręczne pokrycia-usunięcie ostajacych wżerów korozji p.a. | m2 | 30 | 11 | 330 | 356.4
11 | KNR 4-01 1204-04 | Dwukrotne malowanie farbami emulsyjnymi starych tynkow , 2 -krotne, elewacje, kominów, p.a. | m2 | 70 | 8.2 | 574 | 619.92
12 | kalk. ind. | Montaż płotków śniegowych | m | 20 | 13 | 260 | 280.8
13 | KNR-W 4- 01 0519- 04 | Naprawa pokryć dachowych papą termozgrzewalną - łaty z papy- / do 1 m2/ anal | szt | 25 | 60 | 1500 | 1620
14 | KNR-W 4- 01 0519- 01 | Naprawa pokryć dachowych membra- na dachowa 1-10 m2 wsp.1,4 do R rozdz. 05 tab. 9909/01-p.a. | m2 | 50 | 90 | 4500 | 4860
15 | KNR-W 4- 01 0519- 01 | Naprawa pokryć dachowych membrana dachowa do 100m2 wsp.1 ,05 do R rozdz. 05 tab. 9909/01-p.a. | m2 | 40 | 100 | 4000 | 4320
16 | KNR-W 4- 01 0540-02 | Wymiana pokrycia murów ogniowych, pasów pod- i nadrynnowych, wyskoków, pasów elewacyjnych, gzymsów i krawędzi balkonów z blachy ocynkowanej | m2 | 100 | 112 | 11200 | 12096
17 | KNR-W 4- 01 0537-05 | Uzupełnienie obróbek blacharskich gzymsów i pasów elewacyjnych z blachy ocynkowanej o szer.do 25 cm | m2 | 50 | 90 | 4500 | 4860
18 | KNR-W 4- 01 0537- 06 | Uzupełnienie obróbek blacharskich gzymsów i pasów elewacyjnych z blachy ocynkowanej o szer. ponad 25 cm | m2 | 85 | 75 | 6375 | 6885
19 | KNR 4-01 0528-06 | Uzupełnienie kolanek lub załamań z blachy ocynkowanej | szt. | 40 | 35 | 1400 | 1512
20 | NNRNKB 2020550- 03 | (z.Vlll) Rury spustowe okrągłe z polichlorku winylu o śr. 100 mm | m | 40 | 28 | 1120 | 1209.6
21 | KNR 4-01 0535-06 | Rozebranie rur spustowych z blachy nie nadającej się do użytku | m | 60 | 2.9 | 174 | 187.92
22 | KNR 2-02 | Rury spustowe okrągłe o śr.15cm - z blachy ocynkowanej | m | 40 | 67 | 2680 | 2894.4
23 | KNR 2-02 | Rury spustowe okrągłe o śr.20cm - z blachy ocynkowanej | m | 15 | 30 | 450 | 486
24 | kal, ind. | Wymiana zbiorników koszy zlewowych nad rurami spustowymi 1 bez pracy zwyżki | szt. | 1 | 268 | 268 | 289.44
25 | KZKW 1/ 103/3 | Czyszczenie rynien z liści, rynny półokrągłe | m | 1000 | 5 | 5000 | 5400
26 | KZKW 1/ 103/3 | Czyszczenie rur spustowych z liści, nieczystości p.a wsp.R=1,2 | m | 850 | 6 | 5100 | 5508
27 | kalk. ind. | Dostawa i montaż kolców przeciw ptakom szerokość chroniona 150-250 mm | m | 85 | 16 | 1360 | 1468.8
28 | KNR 2-02 1604-02 | Rusztowania zewnętrzne rurowe o wys.do 15 m | m2 | 100 | 23 | 2300 | 2484
29 | KNR 2-02 1609-01 | Rusztowania podwieszone na wieszakach stalowych - wys.montażu do 16 m | m2 | 0 | 7 | 0 | 0
30 | KNR 7-12 0105-01 | Odrdzewienie konstrukcji pełnościennych roztworem odrdzewiajacym | m2 | 0 | 6 | 0 | 0
31 | KNR 7-12 0201-01 | Malowanie pędzlem farbami do gruntowania miniowymi konstrukcji pełnoś- ciennych-unicor c | m2 | 0 | 6 | 0 | 0
32 | KNR 7-12 0213-01 | Malowanie pędzlem emaliami chlorokauczukowymi konstrukcji pełnościennvch | m2 | 0 | 8 | 0 | 0
33 | KNR-W 4- 01 0519- 01 | Naprawa pokryć dachowych papą termozgrzewalną - jednokrotne pokrycie papą wierzchniego krycia-do 10m2 wsp, 1,4 do R rozdz. 2.3 tab. 9909/01 | m2 | 1 | 36 | 36 | 38.88
34 | KNR-W 4- 01 0519- 04 | Naprawa pokryć dachowych mwmbraną dachową - łaty z membrany dachowej- 1 do 1 m2 1 anal | szt | 1 | 77 | 77 | 83.16
35 | KNR 4-01 0535-04 | Rozebranie rynien z blachy nie nadającej się do użytku | m | 1 | 4 | 4 | 4.32
36 | KNR 2-02 0508-04 | Rynny dachowe półokrągłe o śr.15cm - z blachy ocynkowanej | m | 10 | 57 | 570 | 615.6
37 | KNR 2-02 0508-05 | Rynny dachowe półokrągłe o śr.18cm - z PCV | m | 1 | 60 | 60 | 64.8
38 | KNR 4-01 0108-17 | Wywiezienie samochodami samowyładowczymi gruzu z rozbieranych konstrukciina odleołość do 1 km | m3 | 1 | 140 | 140 | 151.2
39 | KNR 4-01 0108-20 | Wywiezienie samochodami samowyładowczym i gruzu z rozbieranych konstrukcji - za każdy nast. 1 km | m3 | 1 | 6 | 6 | 6.48
40 | kalk. ind. | Opłata za wysypisko lutylizację odpadówl | m3 | 1 | 15 | 15 | 16.2
41 | KNRAT- 090201- 01 p.a. | Demontaż zerwanej membrany dachowej PCV- R=0,50 za demontaż | m2 | 1 | 4 | 4 | 4.32
42 | kalk. ind. | Oczyszczenie i odtłuszczenie powierzchni zakładów starej membrany przed zgrzaniem | m2 | 1 | 8 | 8 | 8.64
43 | KNRAT- 090201- 01 p.a. | Montaż starej membrany dachowej PCV--mocowanie mechaniczne i zgrzewanie-R=1 ,3 za materiał z demontażu | m2 | 1 | 20 | 20 | 21.6
44 | KNR 4-01 0535-07 | Rozebranie obróbek blacharskich murów ogniowych, okapów,kołnierzy,gzymsów itp.z blachy nadającej się do użytku | m2 | 1 | 10 | 10 | 10.8
45 | KNR 4-01 0535-09 | Przygotowanie blachy z rozbiórki do dalszego użytku | m2 | 1 | 7 | 7 | 7.56
46 | kal. ind. | Dodatkowe mocowanie obróbek blacharskich---4 szt wkrety farmerskie na 1 mb | m | 1 | 8 | 8 | 8.64
47 | kal. ind. | Czyszczenie z liści rewizji w rurach spustowych | szt | 1 | 13 | 13 | 14.04
48 | kalk. ind. | Czas pracy zwyżki (podnośnik koszolwy) | r-g | 1 | 140 | 140 | 151.2
49 | kalk. ind. | Czas pracy przy robotach innych / w tym do wyceny pozycji kosztorysowych/ | r-g | 1 | 26 | 26 | 28.08
50 | kalk. ind. | Czyszczenie koryt na jednym dachu | szt | 20 | 600 | 12000 | 12960
51 | kalk. ind. | Naprawa montażu kabli grzewczych wraz uzupełnieniem elementów mocujacych do 4 szt na metr kaba na jednym dachu | szt | 20 | 30 | 600 | 648
RAZEM | [5 empty] | 70727.5 | 76385.7

## zmiana-01
Załącznik nr 1A - Kosztorys cenowy/przedmiar
Lp. | Podstawa wyceny | Opis (materiały wraz z robocizną) | Jedn. miary | Ilość | Cena jednostkowa netto | Wartość netto zł (6x7) | Cena brutto (VAT 8%)
1 | 2 | 3 | 4 | 5 | 6 | 7 | 8
1 | KNR 4-01 0519-06 | Rozbiórka pokrycia z papy na dachach betonowych - każda warstwa/ pierwsza i kolejne/ | m2 | 100
2 | kalk. ind. | Doszczelnienie ofasowań blacharskich specjalistycznym uszczelniaczem dekarskim | m | 500
3 | kalk. ind. | Doszczelnienie wpustowe specjalistycznym uszczelniaczem dekarski | szt | 500
4 | kalk. ind. | Demontaż i ponowny montaż płotków (zapór) śniegowych | m | 100
5 | KNR 4-01 0518-03 | Posmarowanie pokrycia dachu masą asfaltowo-kauczukową | m2 | 80
6 | KNR 4-01 0518-03 | Położenie elastycznej masy asfaltowo- kauczukowej na powierzchni pokrycia dachowego, daszków i obróbek - p.a. / krotność 2 za dwie warstwy/ Krotność = 2 | m2 | 80
7 | kalk. ind. | Sprzatanie dachów z nieczystosci | m2 | 3000
8 | KNR 4-01 0420-02 | Wykonanie poziomych pomostów na dachu | m2 | 120
9 | KNR 4-01 0420-03 | Wykonanie pochyłych pomostów na dachu | m2 | 80
10 | KNR-W 7- 120101- 01 | Czyszczenie przez szczotkowanie ręczne pokrycia-usunięcie ostajacych wżerów korozji p.a. | m2 | 120
11 | KNR 4-01 1204-04 | Dwukrotne malowanie farbami emulsyjnymi starych tynkow , 2 -krotne, elewacje, kominów, p.a. | m2 | 280
12 | kalk. ind. | Montaż płotków śniegowych | m | 80
13 | KNR-W 4- 01 0519- 04 | Naprawa pokryć dachowych papą termozgrzewalną - łaty z papy- / do 1 m2/ anal | szt | 100
14 | KNR-W 4- 01 0519- 01 | Naprawa pokryć dachowych membra- na dachowa 1-10 m2 wsp.1,4 do R rozdz. 05 tab. 9909/01-p.a. | m2 | 200
15 | KNR-W 4- 01 0519- 01 | Naprawa pokryć dachowych membrana dachowa do 100m2 wsp.1 ,05 do R rozdz. 05 tab. 9909/01-p.a. | m2 | 400
16 | KNR-W 4- 01 0540-02 | Wymiana pokrycia murów ogniowych, pasów pod- i nadrynnowych, wyskoków, pasów elewacyjnych, gzymsów i krawędzi balkonów z blachy ocynkowanej | m2 | 400
17 | KNR-W 4- 01 0537-05 | Uzupełnienie obróbek blacharskich gzymsów i pasów elewacyjnych z blachy ocynkowanej o szer.do 25 cm | m2 | 200
18 | KNR-W 4- 01 0537- 06 | Uzupełnienie obróbek blacharskich gzymsów i pasów elewacyjnych z blachy ocynkowanej o szer. ponad 25 cm | m2 | 200
19 | KNR 4-01 0528-06 | Uzupełnienie kolanek lub załamań z blachy ocynkowanej | szt. | 160
20 | NNRNKB 2020550- 03 | (z.Vlll) Rury spustowe okrągłe z polichlorku winylu o śr. 100 mm – wymiana | m | 160
21 | KNR 4-01 0535-06 | Rozebranie rur spustowych z blachy nie nadającej się do użytku | m | 160
22 | KNR 2-02 | Rury spustowe okrągłe o śr.15cm - z blachy ocynkowanej | m | 100
23 | KNR 2-02 | Rury spustowe okrągłe o śr.20cm - z blachy ocynkowanej | m | 60
24 | kal, ind. | Wymiana zbiorników koszy zlewowych nad rurami spustowymi 1 bez pracy zwyżki | szt. | 20
25 | KZKW 1/ 103/3 | Czyszczenie rynien z liści, rynny półokrągłe | mb | 1000
26 | KZKW 1/ 103/3 | Czyszczenie rur spustowych z liści, nieczystości p.a wsp.R=1,2 | m | 3000
27 | kalk. ind. | Dostawa i montaż kolców przeciw ptakom szerokość chroniona 150-250 mm | m | 340
28 | KNR 2-02 1604-02 | Rusztowania zewnętrzne rurowe o wys.do 15 m | m2 | 400
29 | KNR 2-02 1609-01 | Rusztowania podwieszone na wieszakach stalowych - wys.montażu do 16 m | m2 | 10
30 | KNR 7-12 0105-01 | Odrdzewienie konstrukcji pełnościennych roztworem odrdzewiajacym | m2 | 20
31 | KNR 7-12 0201-01 | Malowanie pędzlem farbami do gruntowania miniowymi konstrukcji pełnościennych- unicor c | m2 | 20
32 | KNR 7-12 0213-01 | Malowanie pędzlem emaliami chlorokauczukowymi konstrukcji pełnościennvch | m2 | 20
33 | KNR-W 4- 01 0519- 01 | Naprawa pokryć dachowych papą termozgrzewalną - jednokrotne pokrycie papą wierzchniego krycia-do 10m2 wsp, 1,4 do R rozdz. 2.3 tab. 9909/01 | m2 | 10
34 | KNR-W 4- 01 0519- 04 | Naprawa pokryć dachowych mwmbraną dachową - łaty z membrany dachowej- 1 do 1 m2 1 anal | szt | 100
35 | KNR 4-01 0535-04 | Rozebranie rynien z blachy nie nadającej się do użytku | m | 15
36 | KNR 2-02 0508-04 | Rynny dachowe półokrągłe o śr.15cm - z blachy ocynkowanej | m | 120
37 | KNR 2-02 0508-05 | Rynny dachowe półokrągłe o śr.18cm - z pcv | m | 50
38 | KNR 4-01 0108-17 | Wywiezienie samochodami samowyładowczymi gruzu z rozbieranych konstrukciina odleołość do 1 km | m3 | 10
39 | KNR 4-01 0108-20 | Wywiezienie samochodami samowyładowczym i gruzu z rozbieranych konstrukcji - za każdy nast. 1 km | m3 | 10
40 | kalk. ind. | Opłata za wysypisko lutylizację odpadówl | m3 | 10
43 | KNRAT- 090201- 01 p.a. | Demontaż i Montaż starej membrany dachowej PCV--mocowanie mechaniczne i zgrzewanie-R=1 ,3 za materiał z demontażu | m2 | 200
44 | KNR 4-01 0535-07 | Rozebranie obróbek blacharskich murów ogniowych, okapów,kołnierzy,gzymsów itp.z blachy nadającej się do użytku | m2 | 200
45 | KNR 4-01 0535-09 | Przygotowanie blachy z rozbiórki do dalszego użytku | m2 | 50
46 | kal. ind. | Dodatkowe mocowanie obróbek blacharskich---4 szt wkrety farmerskie na 1 mb | m | 100
47 | kal. ind. | Czyszczenie z liści rewizji w rurach spustowych | szt | 80
50 | kalk. ind. | Czyszczenie koryt na jednym dachu długości do 50 mb i szerokości do 1 mb | szt | 25
51 | kalk. ind. | Naprawa montażu kabli grzewczych wraz uzupełnieniem elementów mocujacych w korytach | szt | 25
RAZEM
Uwaga – podać wartość za 1 rbg do wyceny innych prac i poddać ją ocenie w kryterium

## Arkusz1
Załącznik nr 1A do formularza przystąpienia do negocjacji - Arkusz Kalkulacyjny (przedmiar)
Lp. | Podstawa wyceny | Opis (materiały wraz z robocizną) | Jedn. miary | Ilość | Cena jednostkowa netto | Wartość netto zł (6x7) | Cena brutto (VAT 8%)
1 | 2 | 3 |  | 6 | 7 | 8
1 | KNR 4-01 0519-06 | Rozbiórka pokrycia z papy na dachach betonowych - każda warstwa/ pierwsza i kolejne/ | m2 | 85 | 8 | 680 | 734.4
2 | kalk. ind. | Doszczelnienie ofasowań blacharskich specjalistycznym uszczelniaczem dekarskim | m | 85 | 12 | 1020 | 1101.6
3 | kalk. ind. | Doszczelnienie wpustowe specjalistycznym uszczelniaczem dekarski | szt | 25 | 12 | 300 | 324
4 | kalk. ind. | Demontaż i ponowny montaż płotków (zapór) śniegowych | m | 25 | 6.5 | 162.5 | 175.5
5 | KNR 4-01 0518-03 | Posmarowanie pokrycia dachu masą asfaltowo-kauczukową | m2 | 70 | 8 | 560 | 604.8
6 | KNR 4-01 0518-03 | Położenie elastycznej masy asfaltowo- kauczukowej na powierzchni pokrycia dachowego, daszków i obróbek - p.a. / krotność 2 za dwie warstwy/ Krotność = 2 | m2 | 70 | 6 | 420 | 453.6
7 | kalk. ind. | Sprzatanie dachów z papy z nieczystosci | m2 | 70 | 12 | 840 | 907.2
8 | KNR 4-01 0420-02 | Wykonanie poziomych pomostów na dachu | m2 | 40 | 5 | 200 | 216
9 | KNR 4-01 0420-03 | Wykonanie pochyłych pomostów na dachu | m2 | 40 | 5 | 200 | 216
10 | KNR-W 7- 120101- 01 | Czyszczenie przez szczotkowanie ręczne pokrycia-usunięcie ostajacych wżerów korozji p.a. | m2 | 40 | 11 | 440 | 475.2
11 | KNR 4-01 1204-04 | Dwukrotne malowanie farbami emulsyjnymi starych tynkow , 2 -krotne, elewacje, kominów, p.a. | m2 | 70 | 8.2 | 574 | 619.92
12 | kalk. ind. | Montaż płotków śniegowych | m | 40 | 13 | 520 | 561.6
13 | KNR-W 4- 01 0519- 04 | Naprawa pokryć dachowych papą termozgrzewalną - łaty z papy- / do 1 m2/ anal | szt | 25 | 60 | 1500 | 1620
14 | KNR-W 4- 01 0519- 01 | Naprawa pokryć dachowych membra- na dachowa 1-10 m2 wsp.1,4 do R rozdz. 05 tab. 9909/01-p.a. | m2 | 60 | 90 | 5400 | 5832
15 | KNR-W 4- 01 0519- 01 | Naprawa pokryć dachowych membrana dachowa do 100m2 wsp.1 ,05 do R rozdz. 05 tab. 9909/01-p.a. | m2 | 40 | 100 | 4000 | 4320
16 | KNR-W 4- 01 0540-02 | Wymiana pokrycia murów ogniowych, pasów pod- i nadrynnowych, wyskoków, pasów elewacyjnych, gzymsów i krawędzi balkonów z blachy ocynkowanej | m2 | 125 | 112 | 14000 | 15120
17 | KNR-W 4- 01 0537-05 | Uzupełnienie obróbek blacharskich gzymsów i pasów elewacyjnych z blachy ocynkowanej o szer.do 25 cm | m2 | 85 | 90 | 7650 | 8262
18 | KNR-W 4- 01 0537- 06 | Uzupełnienie obróbek blacharskich gzymsów i pasów elewacyjnych z blachy ocynkowanej o szer. ponad 25 cm | m2 | 85 | 75 | 6375 | 6885
19 | KNR 4-01 0528-06 | Uzupełnienie kolanek lub załamań z blachy ocynkowanej | szt. | 40 | 35 | 1400 | 1512
20 | NNRNKB 2020550- 03 | (z.Vlll) Rury spustowe okrągłe z polichlorku winylu o śr. 100 mm | m | 40 | 28 | 1120 | 1209.6
21 | KNR 4-01 0535-06 | Rozebranie rur spustowych z blachy nie nadającej się do użytku | m | 60 | 2.9 | 174 | 187.92
22 | KNR 2-02 | Rury spustowe okrągłe o śr.15cm - z blachy ocynkowanej | m | 40 | 67 | 2680 | 2894.4
23 | KNR 2-02 | Rury spustowe okrągłe o śr.20cm - z blachy ocynkowanej | m | 15 | 30 | 450 | 486
24 | kal, ind. | Wymiana zbiorników koszy zlewowych nad rurami spustowymi 1 bez pracy zwyżki | szt. | 1 | 268 | 268 | 289.44
25 | KZKW 1/ 103/3 | Czyszczenie rynien z liści, rynny półokrągłe | m | 2000 | 5 | 10000 | 10800
26 | KZKW 1/ 103/3 | Czyszczenie rur spustowych z liści, nieczystości p.a wsp.R=1,2 | m | 850 | 6 | 5100 | 5508
27 | kalk. ind. | Dostawa i montaż kolców przeciw ptakom szerokość chroniona 150-250 mm | m | 85 | 16 | 1360 | 1468.8
28 | KNR 2-02 1604-02 | Rusztowania zewnętrzne rurowe o wys.do 15 m | m2 | 100 | 23 | 2300 | 2484
29 | KNR 2-02 1609-01 | Rusztowania podwieszone na wieszakach stalowych - wys.montażu do 16 m | m2 | 20 | 7 | 140 | 151.2
30 | KNR 7-12 0105-01 | Odrdzewienie konstrukcji pełnościennych roztworem odrdzewiajacym | m2 | 20 | 6 | 120 | 129.6
31 | KNR 7-12 0201-01 | Malowanie pędzlem farbami do gruntowania miniowymi konstrukcji pełnoś- ciennych-unicor c | m2 | 20 | 6 | 120 | 129.6
32 | KNR 7-12 0213-01 | Malowanie pędzlem emaliami chlorokauczukowymi konstrukcji pełnościennvch | m2 | 20 | 8 | 160 | 172.8
33 | KNR-W 4- 01 0519- 01 | Naprawa pokryć dachowych papą termozgrzewalną - jednokrotne pokrycie papą wierzchniego krycia-do 10m2 wsp, 1,4 do R rozdz. 2.3 tab. 9909/01 | m2 | 1 | 36 | 36 | 38.88
34 | KNR-W 4- 01 0519- 04 | Naprawa pokryć dachowych mwmbraną dachową - łaty z membrany dachowej- 1 do 1 m2 1 anal | szt | 1 | 77 | 77 | 83.16
35 | KNR 4-01 0535-04 | Rozebranie rynien z blachy nie nadającej się do użytku | m | 1 | 4 | 4 | 4.32
36 | KNR 2-02 0508-04 | Rynny dachowe półokrągłe o śr.15cm - z blachy ocynkowanej | m | 1 | 57 | 57 | 61.56
37 | KNR 2-02 0508-05 | Rynny dachowe półokrągłe o śr.18cm - z blachy ocynkowanej | m | 1 | 60 | 60 | 64.8
38 | KNR 4-01 0108-17 | Wywiezienie samochodami samowyładowczymi gruzu z rozbieranych konstrukciina odleołość do 1 km | m3 | 1 | 140 | 140 | 151.2
39 | KNR 4-01 0108-20 | Wywiezienie samochodami samowyładowczym i gruzu z rozbieranych konstrukcji - za każdy nast. 1 km | m3 | 1 | 6 | 6 | 6.48
40 | kalk. ind. | Opłata za wysypisko lutylizację odpadówl | m3 | 1 | 15 | 15 | 16.2
41 | KNRAT- 090201- 01 p.a. | Demontaż zerwanej membrany dachowej PCV- R=0,50 za demontaż | m2 | 1 | 4 | 4 | 4.32
42 | kalk. ind. | Oczyszczenie i odtłuszczenie powierzchni zakładów starej membrany przed zgrzaniem | m2 | 1 | 8 | 8 | 8.64
43 | KNRAT- 090201- 01 p.a. | Montaż starej membrany dachowej PCV--mocowanie mechaniczne i zgrzewanie-R=1 ,3 za materiał z demontażu | m2 | 1 | 20 | 20 | 21.6
44 | KNR 4-01 0535-07 | Rozebranie obróbek blacharskich murów ogniowych, okapów,kołnierzy,gzymsów itp.z blachy nadającej się do użytku | m2 | 1 | 10 | 10 | 10.8
45 | KNR 4-01 0535-09 | Przygotowanie blachy z rozbiórki do dalszego użytku | m2 | 1 | 7 | 7 | 7.56
46 | kal. ind. | Dodatkowe mocowanie obróbek blacharskich---4 szt wkrety farmerskie na 1 mb | m | 1 | 8 | 8 | 8.64
47 | kal. ind. | Czyszczenie z liści rewizji w rurach spustowych | szt | 1 | 13 | 13 | 14.04
48 | kalk. ind. | Czas pracy zwyżki (podnośnik koszolwy) | mg | 1 | 140 | 140 | 151.2
49 | kalk. ind. | Czas pracy przy robotach innych / w tym do wyceny pozycji kosztorysowych/ | r-g | 1 | 26 | 26 | 28.08
RAZEM | [5 empty] | 70864.5 | 76533.66