## 43
PARAMETRY I FUNKCJONALNOŚCI | WYMAGANE MINIMALNE PARAMETRY TECHNICZNE I FUNKCJONALNE
OGÓLNE
TYP URZĄDZENIA | Nowe urządzenie wielofunkcyjne, kolorowe, formatu A3, gotowe do pracy
TECHNOLOGIA DRUKU | Laser
FUNKCJE URZĄDZENIA | Kopiowanie, drukowanie, skanowanie
CZAS NAGRZEWANIA | Nie większy niż 25 sekund
PANEL OPERACYJNY | Ekran Dotykowy, o przekątnej nie mniejszej niż 25 cm
DYSK TWARDY | O pojemności nie mniejszej niż 320 GB
PAMIĘĆ RAM | O pojemności nie mniejszej niż 2 GB
INTERFEJSY | Ethernet BASE 10/100/1000, USB 2.0
KOMUNIKACJA NFC | Wymagane
POJEMNOŚĆ WEJŚCIOWA PAPIERU | Nie mniejsza niż 1200 arkuszy A4 o gramaturze 80 g/m² realizowana przez przynajmniej 2 kasety oraz podajnik boczny
POJEMNOŚĆ WYJŚCIOWA PAPIERU | Nie mniejsza niż 500 arkuszy arkuszy A4 o gramaturze 80 g/m²
CZAS REALIZACJI PIERWSZEJ KOPII CZARNO-BIAŁEJ | Nie większy niż 5,5 sekundy
CZAS REALIZACJI PIERWSZEJ KOPII KOLOROWEJ | Nie większy niż 7,5 sekundy
OBSŁUGIWANE SYSTEMY OPERACYJNE | Windows 10, Windows 8.1, Windows 8, Windows 7, Windows Server 2016, Windows Server 2012 R2, Windows Server 2012, Windows Server 2008 R2, Windows Server 2008
PODSTAWA | Dedykowana do modelu, na kółkach, pasująca kolorystycznie do modułu głównego urządzenia
KOPIARKA
PRĘDKOŚĆ KOPIOWANIA A4 | Nie mniej niż 30 stron na minutę
KOPIOWANIE CIĄGŁE | W zakresie nie mniejszym niż 1 - 999 kopii
ZOOM | W zakresie nie mniejszym niż 25 - 400% w krokach co 1%
ROZDZIELCZOŚĆ KOPIOWANIA | 600 dpi
SKANER ORAZ PODAJNIK ORYGINAŁÓW
MODUŁ SKANERA | Wbudowany skaner płaski (szybkowy) oraz automatyczny dwustronny podajnik oryginałów
PRĘDKOŚĆ SKANOWANIA | 80 obrazów A4 na minutę (tryb kolorowy w rozdzielczości 300 dpi)
POJEMNOŚĆ PODAJNIKA ORYGINAŁÓW | Nie mniejsza niż 100 arkuszy A4 o gramaturze 80 g/m²
ROZDZIELCZOŚĆ SKANOWANIA | W zakresie nie mniejszym niż: 100 - 600 dpi
DRUKARKA
MODUŁ DRUKU DWUSTRONNEGO | Wymagany wbudowany.
OBSŁUGIWANE FORMATY PAPIERU | A3, A4, A5, rozmiary niestandardowe, obsługiwane przez przynajmniej 1 kasetę oraz podajnik ręczny
OBSŁUGIWANA GRAMATURA - KASETY | W zakresie nie mniejszym niż 60 - 250 g/m²
OBSŁUGIWANA GRAMATURA - PODAJNIK RĘCZNY | W zakresie nie mniejszym niż 60 - 300 g/m²
ROZDZIELCZOŚĆ DRUKOWANIA | Nie mniejsza niż 1200 x 1200 dpi
JĘZYKI OPISU STRONY | PCL5, PCL6, PostScript 3 (dopuszcza się emulację)
KOMUNIKACJA I BEZPIECZEŃSTWO
PROTOKOŁY SIECIOWE | TCP/IP
PROTOKOŁY SKANOWANIA | Umożliwiające realizację skanu do folderu sieciowego oraz poczty e-mail.
NADPISYWANIE DANYCH DYSKOWYCH | Wymagane przynajmniej 9-krotne
SZYFROWANIE DANYCH DYSKOWYCH | Wymagane kluczowem AES 256 bit lub lepszym
WYMAGANIA ŚRODOWISKOWE
MAKSYMALNE ZUŻYCIE ENERGII | Nie większe niż 1800 W
MATERIAŁY EKSPLOATACYJNE | Urządzenie w musi posiadać materiały eksploatacyjne o wydajności przynajmniej: A) Dla tonerów: a. Czarnego: 30 tys. wydruków (dla 5% krycia) b. Cyjan: 19 tys. wydruków (dla 5% krycia) c. Magenta: 19 tys. wydruków (dla 5% krycia) d. Żółty: 19 tys. wydruków (dla 5% krycia) B) Dla bębnów światłoczułych: a. Czarnego: 400 tys. wydruków (dla 5% krycia) b. Cyjan: 160 tys. wydruków (dla 5% krycia) c. Magenta: 160 tys. wydruków (dla 5% krycia) d. Żółty: 160 tys. wydruków (dla 5% krycia) Wydajność ma być zgodna z deklaracjami producenta w jego oficjalnej dokumentacji. W przypadku niespełnienia wymogów wydajnościowych Zamawiający zaakceptuje równoważną ilość materiałów (np. dodatkowy komplet tonerów).
UWAGI | W każdym punkcie, w którym pojawiają się wymogi dotyczące prędkości i pojemności Zamawiający oczekuje parametrów dla typowego papieru biurowego, niepowlekanego, o gramaturze 80 g/m². Zamawiający zaakceptuje tylko te parametry, które można potwierdzić w oficjalnych źródłach informacji o produkcie tzn. strona internetowa producenta, broszura produktowa, katalog produktowy, specyfikacja techniczna.
AUTORYZACJA PRODUCENTA | Certyfikat autoryzacyjny producenta ważny na obecny rok
GWARANCJA/OŚWIADCZENIE PRODUCENTA | gwarancja na okres 60 miesięcy. Oświadczenie producenta, że w przypadku niewywiązania się przez oferenta ze swiadczenia usług serwisowych, producent przejmie zobowiązania serwisowe.