## Arkusz1
Lp. | przedmiot zamówienia | ilość | opis przedmiotu ZP/0777/D/21/2
CZĘŚĆ A - drobny sprzęt laboratoryjny - HIGHCHEM
1. | elektroda do pomiaru pH typu IJ-44A do uniwersalnego zastosowania | 1 szt | zakres pH: 0 ÷ 14 pH; punkt zerowy elektordy: 7,0 ± 0,4 pH; typ elektrody: łącznikpośredni Ag/AgCl, KCl nasycony; elektrolit: 3 molowy zagęszczony KCl; membrana: szklana, stozkowa; zakres temperatury: 0 ÷ 60oC; średnica korpusu: 12,0 mm; długość elektrody bez oprawki: 120 mm ± 5 mm; minimalna głębokośc zanurzenia: 20 mm; maksymalna głębokośc zanurzenia: 100 mm; materuał korpusu i tulejki: polipropylen; długość kabla: ok. 1m; złącze: BNC-50 lub równoważna
2. | pułapki kriogeniczne o objetości 1 µl kompatybilne z preparatywnym kolektorem frakcji | 50 szt. | pułapka kriogeniczna o objetości 1 µl, wykonana ze szkła o średnicy OD = 3mm kompatybilne z preparatywnym kolektorem frakcji firmy GERSTEL lub równoważne
3. | stożki teflonowe do pułapek preparatywnego kolektora frakcji o średnicy zewnetrznej = 3,0 mm | 10 szt. | stożek (uszczelka) wykonana z teflonu kompatybilna z pułapkami kriogenicznymi preparatywnego kolektora frakcji firmy GERSTEL o średnicy zewnętrznej - 3,0 mm (rozmiar standardowy) lub równoważna
4. | GRAPHPACK-3D/2 do preparatywnego kolektora frakcji kompatybilny z preparatywnym kolektorem frakcji | 10 szt. | stożek (uszczelka) wykonana z grafitu o kształcie 3D/2 do uszczelniania kapilar kwarcowch kompatybilna z kolektorem frakcji firmy GERSTEL lub równoważna
5. | strzykawka FN 23-26s/42/HP do automatycznego podajnika próbek o objetości 10 µl | 1 szt. | strzykawka FN 23-26s/42/HP do automatycznego podajnika próbek o objetości 10 µl lub równoważna
6. | certyfikowana zakręcana fiolka do autosamplera, 12x32 mm, plaskie dno, 9-425 z gwinetm przezroczysta z miejscem do pisania, wyprodukowane w certyfikowanym środowisku ISO 900 | 100 szt. | fiolka 12x32 mm z szerokim otworem i plaskim dnem wykonana z przezroczystego szkła z polem do opisu, fiolki muszą być kompatybilne z autosamplerem firmy Agilent, Varian, Bruker lub równoważna
7. | nakrętki 100/PK kompatybilne z filkami 2 ml przezroczystymi | 100 szt. | nakretka wykonana z polipropylenu kompatybilna z fiolkami 12x32 mm z szerokim otworem wraz z membraną wykonaną z bialego silikonu i PTFE lub równoważna
CZĘŚĆ B - drobny sprzęt laboratoryjny - CHEMINTER
1. | naczynie przechowujące Vacuum Schlenk Rotaflo | 10 szt. | pojemnośc 10 ml, kran HP6 albo SCHOTT PRODURAN, średnica naczynia (z) 20 mm, wysokość naczynia (H) 60 mm
2. | naczynie przechowujące Vacuum Schlenk Rotaflo | 20 szt | pojemnośc 25 ml, kran HP6 albo SCHOTT PRODURAN, średnica naczynia (z) 28 mm, wysokość naczynia (H) 65 mm
CZĘŚĆ C - drobny sprzęt laboratoryjny - CHEMINTER
1. | siateczki miedziane do TEM | 200 szt. | siateczki miedziane pokryte węglem do TEM, 400m mesh