## Arkusz1
lp. | Nazwa asortymentu | J.M | ilość | typoszereg rozmiarów /należy wymienić wszystkie/ | Kod towaru (pełen kod wszystkich wymienionych rozmiarów) | Producent/ Nazwa handlowa | Cena netto | Stawka Vat | Cena brutto | Wartość netto | Wartość brutto | Uwagi
1 | 2 | 3 | 4 | 5 | 6 | 7 | 8 | 9 | 10 | 11 | 12 | 13
zadanie 1
Podstawowy zestaw do angiografii
1 | Introduktor– koszulka + atraumatyczny rozszerzacz, rozmiar 10cm +/-2 cm; średnice 4-9F, z prowadnikiem i igłą w zestawie | szt. | 1200 | [5 empty] | 0 | 0 | 0
2 | Krótki zestaw do nakłucia tętnicy promieniowej: Zawiera: introduktor, dylator, prowadnik 0,018” i igłę; Długość koszulki 10 cm +/- 2cm; Średnica 4F – 6F; Gładkie przejście pomiędzy koszulką i dylatorem; Posiada szczelną zastawkę hemostatyczną, | szt. | 30 | [5 empty] | 0 | 0 | 0
3 | Torquer: z możliwością stosowania również w prowadnikach hydrofilnych, dla prowadników minimum 0,014” do 0,038” | szt. | 40 | [5 empty] | 0 | 0 | 0
4 | prowadniki hydrofilne proste lub zagięte średnice 0,035”; 0,038” długość minimum 250cm; różne rodzaje sztywności prowadnika. trwałą powłoka hydrofilna na całej długości | szt. | 700 | [5 empty] | 0 | 0 | 0
| RAZEM | [8 empty] | 0 | 0
zadanie 2
cewniki angiograficzne
1 | Cewniki diagnostyczne angiograficzne | szt | 600 | [5 empty] | 0 | 0 | 0
- średnice 4 i 5 F światło 0,035 i 0,038"
- cewniki zbrojone drutem stalowym, końcówka wzmocniona wolframem lub innym materiałem dla lepszej widoczności w rtg.
- długości cewnika 65-100cm
- cewniki typu Flush - obowiązkowe kształty: pigtail i straight - dla średnicy 5F długości 90 i 100cm.
- cewniki selektywne cerebral i visceral- obowiązkowe kształty dla średnicy
5F- Bern długości 65 i 100cm; H1, JB1, długości 100cm
5F- MAN, SIM1, HN3, HN4 długości 100cm
5F - SHK0.8, SHK1.0, RC1 długości 65cm
- widoczność w rtg
dodatkowo oceniane parametry:
- różnorodność oferowanych krzywizn cewników
RAZEM
zadanie 3
cewnik diagnostyczny znakowany
1 | cewnik diagnostyczny znakowany - cewnik typu pigtail z bocznymi otworkami 5F ze znacznikami -10 i 20 znaczników. Minimalna długość 70 cm. | szt. | 150 | [5 empty] | 0 | 0 | 0
RAZEM
zadanie 4
1 | cewniki angiograficzne z pokryciem hydrofilnym
| Cewniki diagnostyczne z pokryciem hydrofilnym: szeroka gama krzywizn Dostępne rozmiary: 4F i 5F; Duże światło; Kompatybilne z prowadnikiem 0,038”; Długości cewników 40cm -120cm +/- 10cm | szt. | 200 | [5 empty] | 0 | 0 | 0
RAZEM
zadanie 5
1 | cewniki do fibrynolizy
| Cewniki do fibrynolizy - proste cewniki do fibrynolizy dł. systemu dostarczającego 65-130 cm; 4F,5F, z otworami bocznymi w końcowej części cewnika, w zestawie z prowadnikiem | szt. | 30 | [5 empty] | 0 | 0 | 0
RAZEM
zadanie 6
1 | Cewnik wspierający, do trudnych przejść
| kompatybilny z prowadnikiem 0,018” i 0,035”, długości 65 - 150 cm +/- 10cm; trwała powłoka hydrofilna na odcinku dystalnym; shaft wzmocniony oplotem stalowym odporny na załamaniej; końcówka dystalna taperowana; kształt prosty lub zagięty do wyboru | szt. | 20 | [5 empty] | 0 | 0 | 0
RAZEM
zadanie 7
1 | Strzykawki wysokociśnieniowe
| inflator do angioplastyki wysokociśnieniowy, zakres ciśnień minimum do 25 atmosfer. | szt. | 600 | [5 empty] | 0 | 0 | 0
RAZEM
zadanie 8
prowadniki
1 | prowadniki diagnostyczne hydrofilne proste i angled z rdzeniem nitinolowym, różne stopnie sztywności, śr. 0,018’, 0,035", dł. powyżej 250 cm | szt. | 100 | [5 empty] | 0 | 0 | 0
2 | prowadnik stalowy pokryty teflonem, rozmiar, 0,018’, 0.035”, długość minimum 250 cm, zakończenie proste i J | szt. | 75 | [5 empty] | 0 | 0 | 0
3 | prowadnik specjalistyczny do nawigacji w krętych naczyniach, o stopniowanej gradacji stożkowatości końcówki 0,014" i 0,018"; różne długości, w tym minimum 250cm. | szt. | 25 | [5 empty] | 0 | 0 | 0
4 | prowadnik zapewniający podparcie w dostarczaniu urządzeń do zaopatrywanego miejsca i pokonywanie zwężeń; 0,014" i 0,018"; różne długości, w tym minimum 250cm. | szt. | 25 | [5 empty] | 0 | 0 | 0
| RAZEM | [8 empty] | 0 | 0
zadanie 9
prowadniki 2
1 | prowadniki zabiegowe specjalne, super sztywne, do stentgraftów typu Lunderquist (długość prowadnika minimum 250 cm) | szt. | 100 | [5 empty] | 0 | 0 | 0
2 | prowadniki zabiegowe specjalne, o dużej sztywności typu Amplatz, końcówka miękka typu J i prosta (długość prowadnika minimum 250cm) | szt. | 200 | [5 empty] | 0 | 0 | 0
3 | prowadniki typu Rosen (długość prowadnika minimum 250cm) | szt. | 50 | [5 empty] | 0 | 0 | 0
| RAZEM | [8 empty] | 0 | 0
zadanie 10
prowadniki 3
1 | prowadnik 0,014" i 0,018' dedykowany do pokonywania całkowitej okluzji, różne rodzaje obciążeń końcówki, długość co najmniej 250cm | szt. | 50 | [5 empty] | 0 | 0 | 0
2 | prowadnik specjalistyczny do pokonywania zwężeń, 0,014", końcówka kształtowalna prosta lub zagięta; długość minimum 250cm | szt | 50 | [5 empty] | 0 | 0 | 0
3 | prowadnik specjalistyczny do pokonywania zwężeń, 0,018", prosta kształtowalna końcówka; długość minimum 250cm | szt. | 75 | [5 empty] | 0 | 0 | 0
| RAZEM | [8 empty] | 0 | 0
zadanie 11
koszulki o dużych średnicach
1 | Koszulki naczyniowe- introducer pokryty substancją hydrofilnąŁagodne przejście miedzy koszulką a poszerzaczem – łatwe wejście do tętnicy; długości koszulki 7/11/25cm +/- 2cm, średnice 9-14F | szt. | 60 | [5 empty] | 0 | 0 | 0
RAZEM
zadanie 12
koszulki naczyniowe zbrojone
1 | koszulki wprowadzające interwencyjne zbrojone oplotem stalowym, dystalne pokrycie hydrofilne, 5-8F, dobrze widoczne w promieniach rtg,z zastawką hemostatyczną i bocznym ramieniem z zaworem i kranikiem dl. 45 +/- 5cm | szt. | 60 | [5 empty] | 0 | 0 | 0
2 | koszulki wprowadzające interwencyjne zbrojone oplotem stalowym, 5-8F, dystalne pokrycie hydrofilne, dobrze widoczne w promieniach rtg, z zastawką hemostatyczną i bocznym ramieniem z zaworem i kranikiem dl. 65 +/- 5cm | szt. | 30 | [5 empty] | 0 | 0 | 0
3 | koszulki wprowadzające interwencyjne zbrojone oplotem stalowym, 5-8F, dystalne pokrycie hydrofilne,dobrze widoczne w promieniach rtg,z zastawką hemostatyczną i bocznym ramieniem z zaworem i kranikiem dl. 90 +/- 5cm | szt. | 50 | [5 empty] | 0 | 0 | 0
4 | koszulki wprowadzające interwencyjne zbrojone oplotem stalowym, 5-8F, dystalne pokrycie hydrofilne,dobrze widoczne w promieniach rtg,z rampą i bocznym ramieniem z zaworem i kranikiem dl. 90 +/- 5cm | szt. | 40 | [5 empty] | 0 | 0 | 0
| RAZEM | [8 empty] | 0 | 0
zadanie 13
koszulka do dostępu kontralateralnego
1 | Koszulka do o kształcie dedykowanym do dostępu kontralateralnego udowego. Wzmocniona , minimalna długość 40cm. Średnica 6-8F | szt. | 40 | [5 empty] | 0 | 0 | 0
RAZEM
zadanie 14
pętla do usuwania ciał obcych
1 | pętla do usuwania ciał obcych z układu naczyniowego | szt | 20 | [5 empty] | 0 | 0 | 0
RAZEM
zadanie 15
balony do angioplastyki
1 | cewnik balonowy uniwersalny „over the wire”, pokrycie ułatwiające przeprowadzenie przez zmiany; kompatybilne z prowadnikiem 0,035"; dostępne średnice od 3 do 12 mm; dla średnic 4-7mm dostępne długości 20 - 200 mm +/-10 mm; długość układu wprowadzającego 80 i 135 cm (+/- 15cm); wymagany introduktora średnic do 10mm maksymalnie 6F | szt | 400 | [5 empty] | 0 | 0 | 0
| cewniki balonowe „over the wire”kompatybilne z balonem 0,018” | szt | 100 | [5 empty] | 0 | 0 | 0
2 | pokrycie ułatwiające przeprowadzenie przez zmiany; kompatybilne z prowadnikiem 0,018"; dostępne długości 20 - 200mm +/- 10 mm; dostępne śr.2 – 6mm; długość układu dostarczającego 90 i 135cm (+/- 15cm); możliwość zastosowania introduceramaksymalnie 5F
| cewnik balonowy do interwencji poniżej kolana | szt | 60 | [5 empty] | 0 | 0 | 0
3 | pokrycie ułatwiające przeprowadzenie przez zmiany; kompatybilne z prowadnikiem 0,014"; dostępne długości 20 - 200mm +/- 10 mm; dostępne śr.1,5 – 4,0mm,długość układu dostarczającego 90 i 135cm (+/- 15cm); możliwość zastosowania introducera 4F; „over the wire”
| RAZEM | [8 empty] | 0 | 0
zadanie 16
stenty
| stent rozprężany na balonie: | szt. | 100 | [5 empty] | 0 | 0 | 0
1 | stent kobaltowo-chromowy lub stalowy; kompatybilny z prowadnikiem 0,035”; dł. układu wprowadzającego 80 i 135 cm (+/- 15cm); dostępne średnice od 5,0 do 10,0 mm; dostępne różne długości stentu w zakresie 20-60 mm +/- 5mm, kompatybilne z introducerem 6F dla średnic od 6-9mm
RAZEM
zadanie 17
stenty samorozprężalne
1 | stenty samorozprężalne nitynolowe, kompatybilne z prowadnikiem 0,035”, możliwość zastosowania introducera 6F dla wszystkich rozmiarów; długość układu wprowadzającego 90 cm i 130 cm (+/- 20cm); dostępne średnice od 5 do 10 mm; dostępne długości od 30 do 100mm +/- 10mm |  | 150 | [5 empty] | 0 | 0 | 0
2 | stenty samorozprężalne nitynolowe, kompatybilne z prowadnikiem 0,035”, możliwość zastosowania introducera 6F dla wszystkich rozmiarów; długość układu wprowadzającego 90 cm i 130 cm (+/- 15cm); dostępne średnice od 5 do 7 mm; dostępne długości od 30 do 150mm +/- 10mm |  | 100 | [5 empty] | 0 | 0 | 0
3 | stenty samorozprężalne nitylonowe, kompatybilne z prowadnikiem 0,018”, możliwość zastosowania introducera4F dla wszystkich rozmiarów; długość układu wprowadzającego 90 cm i 130 cm (+/- 15cm); dostępne średnice od 4 do 7 mm; dostępne długości od 30 do 100mm |  | 20 | [5 empty] | 0 | 0 | 0
| RAZEM | [8 empty] | 0 | 0
zadanie 18
stenty do tętnicy udowej - długie
1 | stenty samorozprężalne nitinolowe ze znacznikami, średnicy 5-7 mm, długości 150-200 mm; akceptujący prowadnik 0,35 mm; możliwe stosowanie koszuli 6F |  | 30 | [5 empty] | 0 | 0 | 0
RAZEM
zadanie 19
specjalistyczny stent do tętnicy podkolanowej i udowej powierzchownej 1
1 | Samorozprężalny, elastyczny stent nitinolowy, o wysokiej odporność na zginanie i rozciąganie oraz skręcanie potwierdzone testami wytrzymałościowymi. średnice 5,6,7 mm; System dedykowany do implantacji w tętnicy podkolanowej, wszystkie odcinki (P1, P2, P3). |  | 30 | [5 empty] | 0 | 0 | 0
RAZEM
zadanie 20
specjalistycznystent do tętnicy podkolanowej i udowej powierzchownej 2
1 | Samorozprężalny, elastyczny stent zamkniętokomórkowy wykonany z 6 par włókien nitinolowych, tkanych helikalnie w zamkniętej geometrii komórek, o wysokiej odporność na zginanie i rozciąganie oraz skręcanie potwierdzone testami wytrzymałościowymi (10 milionów cykli bez uszkodzenia) | szt. | 10 | [5 empty] | 0 | 0 | 0
RAZEM
zadanie 21
stenty samorozprężalne repozycjonowane o dużych średnicach
| stenty samorozprężalny wykonany ze stopu stali z kobaltem; system dostawczy akceptujący prowadnik 0,035” „over the wire”; długość cewnika dostawczego 75 oraz 135cm; stent o dużej elastyczności, miękkości i możliwości dopasowania do kształtu naczynia; możliwość ponownego złożenia - całkowicie repozycjonowalny; średnice: 5-25mm +/- 2 mm, długości: 20-140mm +/- 10mm | szt. | 15 | [5 empty] | 0 | 0 | 0
RAZEM
zadanie 22
prowadnik z filtrem do neuroprotekcji
1 | Prowadnik 0,014" o długości 190 cm oraz 300 cm z platynową miękką kształtowalną końcówką; umieszczony w sposób niecentryczny wobec koszyka filtra, koszyk filtra umocowany w sposób ruchomy – gwarantujący obrót na prowadniku, filtr w postaci pętli nitinolowejsamorozprężalnej z koszykiem/membraną o porowatości 110mikronów, rozmiar dopasowujący się do różnych średnic naczynia w zakresie od 3,5 do 5,5mm; koszulka dostawcza w systemie Monorail o profilu przejścia 3,2F | szt. | 50 | [5 empty] | 0 | 0 | 0
RAZEM
zadanie 23
systemy stentów do tętnic szyjnych
1 | Stentsamorozprężalny do tętnic szyjnych nitynolowy z systemem dostawczym typu monorail; kompatybilny z koszulką 6F; długości 20 - 40 mm +/- 4mm; średnice: od 5 do 10 mm +/- 1mm, dostepne także stentytaperowane; dostępne stenty o budowie zamknięto- i otwarto komórkowej | szt. | 50 | [5 empty] | 0 | 0 | 0
2 | System protekcji dystalnej typu filtr możliwość zastosowania protekcji do tętnicy o średnicy 3 do 7 mm +/- 1 mm; długość systemu 190 cm i 300cm =/- 20cm; dostępne systemy z montowanym prowadnikiem i z prowadnikiem niezależnym | szt. | 50 | [5 empty] | 0 | 0 | 0
| RAZEM | [8 empty] | 0 | 0
zadanie 24
cewniki balonowe do tętnicy szyjnej
1 | Cewnik balonowy typu Rx; długość systemu 90 - 140 cm (+/-15cm); dostępne średnice od 1,5 do 7,0 mm +/- 1mm dostępne długości 10-60mm; ciśnienie RBP 14 atm; kompatybilny z prowadnikiem 0,014" |  | 100 | [5 empty] | 0 | 0 | 0
RAZEM
zadanie 25
Stenty do tętnic szyjnych z mikrosiateczką
1 | stentynitinolowe o strukturze plecionej, dwuwartwowa konstrukcja z mikrosiateczką zapobiegającą mikroembolizacji; bardzo małe komórki stentu uniemożliwiające uwalnianie się blaszki miażdżycowe, średnice od 5 do 10 mm; różne długości w zakresie 25,-40mm +/- 4 mm; stenty w systemie RX , kompatybilne z koszulką 5 Fr | szt. | 40 | [5 empty] | 0 | 0 | 0
RAZEM
zadanie 26
Stenty do tętnic nerkowych
| Stenty do naczyń nerkowych, długość stentu od 12 do 18 mm (+/- 3mm) | szt | 15 | [5 empty] | 0 | 0 | 0
1 | średnice od 4,0 do 7mm(+/- 1mm), niski profil stentu; ciśnienie RBP minimum 12 Bar; kompatybilny z prowadnikiem 0,014"; wysoka siła radialna
RAZEM
zadanie 27
stentgraft obwodowy montowany na balonie do tętnic nerkowych i biodrowych
1 | Stent wykonany ze stali nierdzewnej lub stopu kobaltowo-chromowego; pokrycie PTFE; kompatybilny z prowadnikiem 0,035"; balon niepodatny OTW. dedykowany do umieszczenia w tętnicach nerkowych i biodrowych. System wprowadzania minimum 75 cm, dostępne średnice: 5,6,7,8,9,10 mm, dostępne długości: do 58mm +/- 3mm). Kompatybilny z koszulką 6-7F (w zależności od średnicy). | szt. | 20 | [5 empty] | 0 | 0 | 0
RAZEM
zadanie 28
stentgraft obwodowy montowany na balonie
1 | Stent wykonany ze stali nierdzewnej lub stopu kobaltowo-chromowego; pokrycie PTFE; kompatybilny z prowadnikiem 0,035"; balon niepodatny OTW. System wprowadzania minimum 70 cm, dostępne średnice: 5,6,7,8,9,10 mm, dostępne długości: do 58mm +/- 3mm). Kompatybilny z koszulką 6-7F (w zależności od średnicy). | szt. | 20 | [5 empty] | 0 | 0 | 0
2 | Stent wykonany ze stali nierdzewnej lub stopu kobaltowo-chromowego; pokrycie PTFE; średnice: 12,14,16 mm, dostępne długości do 58mm +/- 3mm. Kompatybilny z koszulką 9-11F (w zależności od średnicy). | szt | 5 | [5 empty] | 0 | 0 | 0
3 | Stent wykonany ze stali nierdzewnej lub stopu kobaltowo-chromowego; pokrycie PTFE; średnice: 18-24 mm, dostępne długości do 53mm +/-5mm. Kompatybilny z koszulką do 14F (w zależności od średnicy). | szt. | 5 | [5 empty] | 0 | 0 | 0
| RAZEM | [8 empty] | 0 | 0
zadanie 29
stentgraft obwodowy PTFE nitinol
Stentgraft obwodowy
- stentgraft wykonany z drutu nitinolowego pokrytego od wewnątrz materiałem PTFE
- powierzchnia wewnętrzna pokryta heparyną
- bezszwowy sposób łączenia szkieletu z materiałem pokrywającym
- możliwość łączenia kilku endoprotez w sposób teleskopowy
- giętki system wprowadzający i stentgraft umożliwiające implantację w krętych naczyniach obwodowych
- zakres rozmiarów:
1 | średnice endoprotez od 5 do 13 mm; długość do 10cm | szt | 10 | [5 empty] | 0 | 0 | 0
2 | średnice endoprotez od 5 do 10 mm; długość do 15cm | szt | 15 | [5 empty] | 0 | 0 | 0
3 | średnice endoprotez od 5 do 8 mm; długość do 25cm | szt | 10 | [5 empty] | 0 | 0 | 0
| RAZEM | [8 empty] | 0 | 0
zadanie 30
balony uwalniające lek
1 | Cewnik balonowy powlekany paclitaxelem; system OTW;prowadnik 0,035': dostępne średnice: 4 -12mm i długości od 40 do 150mm (w zależności od średnicy); dla prowadnika 0,014”, dostępne średnice: 2mm; 2,5mm; 3mm; 3,5mm; 4mm, długości: 40mm, 80mm i 120mm dla każdej średnic. | szt. | 20 | [5 empty] | 0 | 0 | 0
RAZEM
zadanie 31
Cewnik do aspiracji skrzeplin
1 | zbrojenie na całej długości cewnika; powłoka hydrofilna o długości 40 cm w części dystalnej cewnika; długość końcówki 4 mm dla 6 i 7 Fr, 7 mm dla 8 Fr wyprofilowana i zaokrąglona w celu bezpiecznej i efektywnej aspiracji; system RX ; długość użytkowa cewnika 130 cm+/- 15cm; kompatybilność z prowadnikiem 0,014” | szt. | 10 | [5 empty] | 0 | 0 | 0
RAZEM
zadanie 32
Spirale do embolizacji obwodowej
1 | spirale wykonane z platyny średnicy pierwotnej 0.018” i 0.035”, pokryte „włoskami” z dakronu przyspieszającego embolizację; kompatybilne z cewnikiem o minimalnym świetle wewnętrznym 0.038” oraz 0.021” w zależności od średnicy pierwotnej zwoju; kompatybilne z prowadnikiem 0.035” i 0.018”;; spirale o kształcie prostym i heliakalnym: średnice 2-7 mm; długość spirali po rozprężeniu: 2-17 mm; spirale o kształcie stożka | szt. | 30 | [5 empty] | 0 | 0 | 0
RAZEM
zadanie 33
Spirale do embolizacji obwodowej odczepialne
1 | spirale odczepialne, wykonane z platyny, średnicy pierwotnej 0.018”, pokryte „włoskami” z dakronu ułatwiającego i przyspieszającego embolizację; spirale odczepiane mechaniczne na zasadzie prostego „zamka”; system umożliwia ponowne złożenie i repozycjonowanie w przypadku niecałkowitego uwolnienia; dostępne średnice spirali w zakresie od 2mm do 22mm oraz długości od 4cm do 60cm | szt | 15 | [5 empty] | 0 | 0 | 0
RAZEM
zadanie 34
przyrząd do przycinania zastawek z żył
| atraumatyczny przyrząd do przycinania zastawek żylnych 2,5-4 mm co 0,5mm | szt | 50 | [5 empty] | 0 | 0 | 0
RAZEM
zadanie 35
korek naczyniowy do embolizacji naczyń
| średnica korka 3-22mm; cewnik w zależności od średnicy korka 4-9F; możliwość repozycjonowania korka | szt | 20 | [5 empty] | 0 | 0 | 0
RAZEM
zadanie 36
cewniki Fogarty’ego dwuświatłowe
| cewniki Fogarty’egodwuświatłowe do embolektomii; średnica napompowanego balonu 5-14; w zależności od średnicy kompatybilne z prowadnikami 0,018”; 0,035”; 0,038”. | szt | 30 | [5 empty] | 0 | 0 | 0
RAZEM
Zadanie 37
System mocowania stentgraftów do ściany aorty za pomocą wkrętów
| System mocowania stentgraftów do ściany aorty za pomocą wkrętów naczyniowychw rozmiarach 16F i 18F | szt | 5 | [5 empty] | 0 | 0 | 0
RAZEM
Zadanie 38
koszulka sterowalna
| Kosziulka z możliwością sterowania częścią końcową celem uzyskania potrzebnego zagięcia. Średnica koszuli 6,5-8,5F długości 45 i 55 cm +/- 5cm | szt. | 5 | [5 empty] | 0 | 0 | 0
RAZEM
zadanie 39
stent uwalniający lek paclitaxel
1 | Stentnitinolowy uwalniający paclitaxel, dedykowany do zaopatrywania tętnicu udowej i podkolanowej. - introduktor 6f, prowadnik 0,035" | szt | 10 | [5 empty] | 0 | 0 | 0
minimalne średnice 6 i 7 mm dla długości 40-120mm.
dodatkowo oceniane - większy zakres średnic i długości.
RAZEM
zadanie 40
balony wysokociśnieniowe do angioplastyki przetok dializacyjnych
1 | Cewnik balonowy OTW wysokociśnieniowy , średnice 5-12 mm, długości 2-8 cm. O,035". RBP minimum 30atm. | szt | 20 | [5 empty] | 0 | 0 | 0
2 | Inflator do angioplastyki minimum 40atm | szt | 20 | [5 empty] | 0 | 0 | 0
| RAZEM | [8 empty] | 0 | 0
zadanie 41
Stentgrafty aortalno-biodrowe i piersiowe
1 | - stengraft rozwidlony lub aorto-uni-iliac (dostępny katalogowo), do leczenia tętniaków aorty brzusznej o budowie modułowej | kpl | 150 | [5 empty] | 0 | 0 | 0
- umocowanie nadnerkowe, za pomocą haczyków
- wykonany z nitynolu z powłoką poliestrową – możliwe obrazownaie w NMR
- dobra widoczność w RTG
- oferowany w rozmiarze: średnica części aortalnej od 23+/-1mm do 36 mm, umożliwiające zaopatrzenie aorty do średnicy 32mm.
- możliwość zastosowania w krótkiej szyi tętniaka (10mm), zastosowania technik kominowych lub alternatywnych rozwiązań.
- średnica odnogi i biodrowej umożliwiająca zaopatrzenie tętnicy do 25mm lub dodatkowe komponenty umożliwiające zaopatrzenie naczynia tej średnicy
- wykonawca zagwarantuje dostarczenie dowolnej ilości odnóg do zabiegów w celu pełnego wyłączenia tętniaka u pacjenta (także redo)
- do systemów aorto-uni-iliac dołączony jest ocluder średnicy do 24mm
- w zestawie cewnik balonowy niskociśnieniowy do modelowania stengraftu i koszule do wprowadzenia balonu
Możliwe zastąpienie stentgraftem piersiowym o następujących parametrach:
- wykonany z nitynolu z powłoką poliestrową
- dobra widoczność w RTG
- system wprowadzający o średnicy nieprzekraczającej 25 F dla wszystkich oferowanych rozmiarów
- oferowany w rozmiarze do 46 mm
- dostępne modele proste i zwężające się
- wykonawca zagwarantuje dostarczenie dowolnej ilości części do zabiegów w celu pełnego wyłączenia tętniaka
- w zestawie cewnik balonowy niskociśnieniowy do modelowania stengraftu i koszule do wprowadzenia balonu
Wykonawca utworzy depozyt umożliwiający zaopatrywanie zdeponowanym w magazynie sprzętem przypadków pilnych.
Dostawca zobowiązuje się użyczyć stacji roboczej na czas trwania umowy wyposażoną w oprogramowanie do wymiarowania stentgraftów wraz ze szkoleniem
RAZEM
zadanie 42
Stentgrafty aortalno-biodrowe z modułem rozgałęzienia do tętnic biodrowych wewnętrznych
1 | - Stentgraft o budowie modułowej składający się z systemu do zaopatrzernia tętniaka aorty brzusznej (stentgraft podstawowy i odnogi biodrowe), | kpl | 10 | [5 empty] | 0 | 0 | 0
- Możliwości rozbudowystent-graftu o moduł tzw. iliac branch
- Współpraca z prowadnikiem 0,035 cala
- Stentgraft nie powoduje przeciwwskazań do wykonania badania MRI
W zestawie – niezbędna ilość części potrzebna do zaopatrzenia tętniaka w odcinku brzusznym, balon niskociśnieniowy do doprężenia stentgraftów.
RAZEM
zadanie 43
stentgraftniskoprofilowy
1 | Stentgraftnitynolowy, niskoprofilowy do aorty brzusznej, uniwersalny (wieloczęściowy) z korpus odnogi biodrowe, system nadnerkowy: | kpl | 30 | [5 empty] | 0 | 0 | 0
- posiada fiksację nadnerkową za pomocą wolnego segmentu wyposażonego w haki zapewniające trwałe umiejscowienie stentgraftu w szyi tętniaka
-oferowany jest w rozmiarach części aortalnej do śr. 36 mm
- body dostarczane jest w formie załadowanej do systemu wprowadzającego o średnicy 16Fr ( średnica do 32mm) oraz 17Fr (średnica 36mm)
- nogawki dostarczane są w formie załadowanej do systemu wprowadzającego o średnicy 12Fr ( średnica do16mm) oraz 14Fr ( średnica 20-24mm)
- introducer wyposażony w dilatator i zbrojoną koszulkę naczyniową będącą integralna częścią zestawu wyposażoną w zastawkę.
- dostarczany z zestawem zabiegowym do implantacji graftów wewnątrznaczyniowych.
RAZEM
zadanie 44
stentgarft podnerkowy
1 | Stentgarft o budowie wielomodułowej, wykonany z nitinolu z pokryciem materiałem PTFE. Mocowanie podnerkowe z systemem haczyków. Możłiwość repozycji głównego modułu stentgarftupozwalające na precyzyjne pozycjonowanie w stosunku do tętnic nerkowych. | kpl | 10 | [5 empty] | 0 | 0 | 0
W zestawie cewnik balonowy do modelowania stentgraftu.
Dostępne obok ramienia głównego i odnóg także ekstensje aortalne i biodrowe umożliwiające dostosowanie konfiguracji do warunków anatomicznych.
Rozmiary części aortalnej 19-32mm; części biodorwej do 25mm.
RAZEM
zadanie 45
protezy biologiczne do stosowania w zakażonym polu operacyjnym
1 | protezy proste 6mm długości do 60cm | szt. | 2 | [5 empty] | 0 | 0 | 0
2 | protezy proste 8mm długości do 60cm | szt. | 2 | [5 empty] | 0 | 0 | 0
3 | protezy rozwidlone 18x8mm | szt. | 2 | [5 empty] | 0 | 0 | 0
4 | protezy rozwidlone 20x10mm | szt. | 1 | [5 empty] | 0 | 0 | 0
5 | łata osierdziowa 2x9cm | szt. | 5 | [5 empty] | 0 | 0 | 0
6 | łata osierdziowa 8x14cm | szt. | 2 | [5 empty] | 0 | 0 | 0
| RAZEM | [8 empty] | 0 | 0
zadanie 46
system zamknięcia miejsca nakłucia naczynia
1 | system pozwalający na zamknięcie miejsca nakłucia naczynia za pomocą koszulki 5-8F. | szt. | 20 | [5 empty] | 0 | 0 | 0
RAZEM
zadanie 47
Shunt
1 | Shunt do śródoperacyjnego zabezpieczenia przepływu przez tętnice szyjną. System uszczelnienia tętnic za pomocą 2 baloników, bez użycia klemów. Port do przepłukiwania shuntu. | szt. | 5 | [5 empty] | 0 | 0 | 0
RAZEM
zadanie 48
Taśma ze znacznikiem radiologicznym
1 | Taśma ze znacznikiem radiologicznym długość 30 cm +/-5cm i 50cm +/- 5cm podziałka milimetrowa i centymetrowa, doskonała widoczność w rty, samoprzyczepność ( 20 szt w opakowaniu ) | szt. | 3 | [5 empty] | 0 | 0 | 0
RAZEM
[8 empty] | RAZEM |  | 0 | 0