## Arkusz1
Zadanie 3 - Monitory ekranowe i skanery kodów kreskowych
Lp. | Opisz przedmiotu zamówienia/wamagania minimalne: | Oferowane parametry | Producent i model | Ilość szt. | Cena jedn. netto | Stawka VAT | Cena jedn. brutto | Wartość netto | Wartość brutto
1 | Monitory - nowe |  |  | 25 |  |  | 0 | 0 | 0
Przekątna ekranu [cal] - min. 23.8
Rozdzielczość - min. 1920 x 1080 (FullHD)
Format - 16:9
Ekran - Płaski
Jasność [cd/m2] - min. 250
Podstawowe złącza - D-Sub, HDMI
Możliwość montażu na ścianie (VESA 100) - TAK
Regulacja kąta pochylenia
Zasilacz wbudowany w monitor
Kabel HDMI 1,8 m
Gwaranacja: min. 12 miesięcy
2 | Skaner kodów kreskowych - nowe |  |  | 20 |  |  | 0 | 0 | 0
Interfejs: USB
Obsługiwane kody: UCC/EAN 128, Code 128, Code 128 Full ASCII
Maksymalna odległość odczytu: minimum 40 cm
Odporność na upadki: do 1,5 m
Kąt skierowania: minimum 30 stopni
Potwierdzenie odczytu: dźwiękowe i świetlne
Inne: programowalny prefiks i sufiks, podstawka do skanera
Gwaranacja: min. 12 miesięcy
RAZEM: | [7 empty] | 0 | 0
Zamawiający wymaga, aby termin gwarancji zaoferowany w poz. 1 był tożsamy z terminem gwarancji zaoferowanym w poz. 2