## Arkusz1
Zadanie 4 - Drukarki
Opisz przedmiotu zamówienia/wamagania minimalne: | Oferowane parametry | Producent i model | Ilość szt. | Cena jedn. netto | Stawka VAT | Cena jedn. brutto | Wartość netto | Wartość brutto
A. Drukarki - nowe |  |  | 5 |  |  | 0 | 0 | 0
Rodzaj - laserowa monochromatyczna
Obsługiwane formaty: A4, A5, A6
Technologia druku - PCL 6, Postscript
Rozdzielczość druku [dpi] - min. 1200 x 1200
Prędkość druku[str/min] - min. 38
Czas wydrukowania pierwszej strony z trybu uśpienia nie wolniej niż 10 sekund
Miesięczne obciążenie: min. 100 000 stron
Automatyczny druk dwustronny - TAK
Obsługa papieru - 2 podajniki: kaseta, podajnik na pojedyncze arkusze; odbiornik na min. 150 arkuszy
Interfejs - Ethernet ( 10/100/1000), USB
Pamięć - min. 256 MB ( RAM)
Wyświetlacz - TAK
Toner w zestawie na min.5000 str. A4 ( wg normy producenta)
Gwarancja: minimum 36 miesięcy