## formularz cenowy
| Nazwa |  | Producent/Nazwa handlowa | Pełne kody produktu (wszystkich rozmiarów) | J.M. | Ilość | cena netto | %vat | cena brutto | Wartość netto | Wartość brutto
ZADANIE NR 1
1 | zestaw do drenażu kl. piersiowej i jamy oplucnowej | zestaw z mechaniczną regulacją podciśnienia i zastawką wodną, możliwość regulacji podciśnienia za pomocą wyskalowanego pokrętła |  |  | szt | 600 |  |  | 0 | 0 | 0
zbiornik o pojemności 2500 ml, wyskalowany co 1ml do pojemności 100 ml i co 2 ml do pojemności 200 ml posiadający wskaźnik umożliwiający wizualizację prawidłowego działania podciśnienia; automatyczny zawór uwalniający dodatnie ciśnienie
Port do bezigłowego pobierania próbek drenowanego płynu z kroćcem typu Luer – Lock.
konstrukacja pozwalająca zarówno na zawieszenie, jak i postawienie na integralnym rozkładanym stojaku z uchwytem umożliwiającym przenoszenie, z możliwością pracy w każdej pozycji (pionie i poziomie)
Zapakowany sterylnie w folię i wewnątrz folii – w serwetę
Bezlateksowy, pojedynczy dren łączący, zabezpieczony przed zagięciem za pomocą zewnętrznego dodatkowego zbrojenia rurą karbowaną. Wyposażony w szybkozłączkę umożliwiajacą wymianę napełnionego zestawu bez konieczności rozłączania drenażu po stronie pacjenta
Niezależny, wyskalowany cyfrowo wskażnik przecieku doopłucnowego, dający dobrą wizualizację dzięki zabarwionemu płynowi
Wbudowany zawór na obudowie, umożliwiający ręczną kontrolę podciśnienia
Do zestawu dołączona jest gruszka wypełniona sterylnym płynem w odpowiedniej ilości do wypełnienia drenażu
Możliwość zamawiania worków do autotransfuzji, kompatybilnych z zestawem do drenażu klatki piersiowej w ilości do 10% zamówionych drenaży
ZADANIE NR 2
1 | Gąbka sterylna do jednorazowego użytku w elektrochirurgi | Gąbka sterylna, pakowana po jednej sztuce. Możliwość przyklejenia. Gąbka o wymiarach max 6 na 6 cm |  |  | szt. | 600 |  |  | 0 | 0 | 0