## Urazówka
LP | Określenie towaru | Jm | Ilość | Nazwa handlowa/Producent | Kod towaru | Cena netto | % VAT | Cena brutto | Wartość netto | Wartość brutto
1 | 2 | 3 | 4 | 5 | 6 | 7 | 8 | 9 | 10 | 11
Wypełnia Wykonawca
ZADANIE 1
1 | Gwóźdź do artrodezy stawu kolanowego | kpl | 5 |  |  |  |  | 0 | 0 | 0
Tytanowy gwóźdź śródszpikowy do artrodezy stawu kolanowego, kaniulowany, anatomiczny. Anodyzacja typu II dla zwiększenia walorów biomedycznych i biomechanicznych. Długość gwoździa 540 , 580 ,620 ,660 ,700 ,740, 780 mm, średnica gwoździa 11.5 i 13mm. Gwoździe prawe/lewe. Otwór dystalny owalny , 25mm od końca gwoździa. Uniwersalny , przezierny węglowy celownik. Wszystkie elementy systemu sterylne. Śruba blokująca tytanowa, sterylna, ø 5 mm, dł. 25-120 mm ze skokiem co 5mm. Pełny lub częściowy gwint. Śruba kompresyjna tytanowa, sterylna, ø 8 mm standard. Zaślepka tytanowa sterylna, ø 8 mm standard oraz ø 11.5 mm i dł. +5mm , +10mm , +15mm , +20mm , +25mm , +30mm , +35mm.
Komplet: gwóźdź, 4 śruby blokujące, zaślepka i śruba kompresyjna.
ZADANIE 2
| Gwóźdź śródszpikowy do artrodezy stawu skokowego | kpl | 5 |  |  |  |  | 0 | 0 | 0
Tytanowy gwóźdź śródszpikowy do artrodezy stawu skokowego, kaniulowany, sterylny. Długość gwoździa 150, 200 i 300mm. Średnica gwoździa 10-12mm. Wygięcie gwoździa w części dalszej o wartości 5° na valgus. Trzy otwory pod śruby blokowane w części bliższej gwoździa , pierwszy otwór okrągły na wysokości 7,5mm. Dwa otwory pod śruby blokowane w części dystalnej gwoździa, w tym jeden owalny. Gwoździe prawe/lewe. Średnica gwoździa w części prowadzącej 12mm dla wszystkich gwoździ. Wszystkie implanty systemu sterylne. Śruba blokująca tytanowa, sterylna, pełny gwint ø 5 mm o długości 25-60 mm ze skokiem co 2.5 mm i 60-120 mm ze skokiem co 5mm. Śruba kompresyjna tytanowa, kaniulowana, sterylna, ø 8 mm o długości 14,5mm. Zaślepka tytanowa, sterylna ø 8 mm o długości 4 mm (w pełni gwintowana), ø 12mm o długości 5mm,10mm,15mm.
Komplet: gwóźdź, 4 śruby blokujące, zaślepka i śruba kompresyjna.
w kolumnie "kod towaru" należy wpisać wszystkie pełne kody danego asortymentu (stosownie do rozmiaru)
Nie zastosowanie się do powyższego skutkować będzie wezwaniem do uzupełnienia oferty.

## Stopa i ręka
LP | Określenie towaru | Jm | Ilość | Nazwa handlowa/Producent | typoszereg rozmiarów /należy podać wszystkie/ | Kod towaru (pełen kod wszystkich wymienionych rozmiarów) | Cena netto | % VAT | Cena brutto | Wartość netto | Wartość brutto
1 | 2 | 3 | 4 | 5 | 6 | 7 | 8 | 9 | 10 | 11 | 12
ZADANIE 3
| Implant syntetyczny do artroplastykę małych stawów stóp lub dłoni w chorobie zwyrodnieniowej lub reumatoidalnym zapaleniu stawów. Zbudowany z włókien kopolimerowych na bazie kwasu mlekowego, który ulega całkowitemu rozpuszczeniu. Dostępne średnice od 8mm do 20 mm i grubości od 3,6- 4,5 mm. | szt | 20 | [5 empty] | 0 | 0 | 0
ZADANIE 4
1 | Wstrzykiwalna, nadająca się do formowania pasta kostna na bazie hydrożelu i fosforanu beta-trójwapniowego (β-TCP), z zawartością nanocząstek ZrO2 dla zwiększenia skuteczności bakteriologicznej. Czas twardnięcia pasty około 15 minut. Pasta osteoindukująca, bioresorbowalna w procesie wchłaniania zastępowana kością własną pacjenta. Produkt nie wymaga mieszania, jednorazowy , sterylny ,gotowy do użyciaopakowania w formie aplikatora o pojemności 5cm3 | szt | 5 | [5 empty] | 0 | 0 | 0
2 | Wstrzykiwalna, nadająca się do formowania pasta kostna na bazie hydrożelu i fosforanu beta-trójwapniowego (β-TCP), z zawartością nanocząstek ZrO2 dla zwiększenia skuteczności bakteriologicznej. Czas twardnięcia pasty około 15 minut. Pasta osteoindukująca, bioresorbowalna w procesie wchłaniania zastępowana kością własną pacjenta. Produkt nie wymaga mieszania, jednorazowy , sterylny ,gotowy do użyciaopakowania w formie aplikatora o pojemności 10cm3 | szt | 5 | [5 empty] | 0 | 0 | 0
RAZEM | [9 empty] | 0 | 0
w kolumnie "typoszereg rozmiarów" należy wymienić wszystkie rozmiary
w kolumnie "kod towaru" należy wpisać wszystkie pełne kody danego asortymentu (stosownie do rozmiaru)
Nie zastosowanie się do powyższego skutkować będzie wezwaniem do uzupełnienia oferty.