## Arkusz1
Lp. | Nazwa | nr. Katalogowy | ilość | Jm | cena jednostkowa netto | Vat | wartość Vat | cena jednostkowa brutto | wartość netto | wartość brutto | Wielkość opakowania handlowego
1 | Jałowy zestaw opatrunkowy duży do podciśnieniowej terapii leczenia ran, składający się z opatrunku piankowego z elastycznej,czarnej pianki hydrofobowej o wymiarach 25cm x 15cm x 3,3cm i samoprzylepnej podkładki z portem, połączonej z dwuświatłowym drenem z silikonu oraz 2szt. samoprzylepnej, transparentnej folii poliuretanowej 20cm x 30 cm. Całość jałowo pakowana, umieszczona na poliprpylenowej tacce |  | 20 | szt |  | 8% | 0 | 0 | 0 | 0
2 | Jałowy zestaw opatrunkowy mały do podciśnieniowej terapii leczenia ran, składający się z: opatrunku piankowego z elastycznej,czarnej pianki hydrofobowej o wymiarach 10cm x 7,5cm x 3,3cm i samoprzylepnej podkładki z portem, połączonej z dwuświatłowym drenem z silikonu oraz 2szt. samoprzylepnej, transparentnej folii poliuretanowej 15cm x 20 cm. Całość jałowo pakowana, umieszczona na poliprpylenowej tacce. |  | 30 | szt |  | 8% | 0 | 0 | 0 | 0
3 | Jałowy zestaw opatrunkowy średni do podciśnieniowej terapii leczenia ran, składający się z: opatrunku piankowego z elastycznej,czarnej pianki hydrofobowej o wymiarach 18cm x 12,5cm x 3,3cm isamoprzylepnej podkładki z portem , połączonej z dwuświatłowym drenem z silikonu oraz .2szt. samoprzylepnej, transparentnej folii poliuretanowej 20cm x 30 cm. Całość jałowo pakowana, umieszczona na poliprpylenowej tacce. |  | 500 | szt |  | 8% | 0 | 0 | 0 | 0
4 | Opatrunek brzuszny Abdominal, zawierający w składzie: folie ochronną o średnicy 65cm na organy wewnętrzne, samoprzylepny port z drenem o wymiarach 12cm x12cmi opatrunku piankowego z elastycznej,czarnej pianki hydrofobowej o wymiarach 38cm x 25cm x1,6cm dwie sztuki oraz 6szt. samoprzylepnej, transparentnej folii poliuretanowej o wymiarach 20cm x 30 cm. Całość jałowo pakowana, umieszczona na poliprpylenowej tacce. Opatrunek brzuszny musi umożliwiać leczenia rozległych ran brzusznych, szczególnie powikłanych przetokami i zabezpieczać przed jatrogennymi uszkodzeniami ściany jelita, do jakich prowadzić może bezpośrednie położenie gąbki. |  | 3 | szt |  | 8% | 0 | 0 | 0 | 0
5 | Jałowy zestaw opatrunkowy bardzo duży XL do podciśnieniowej terapii leczenia ran, składający się z: 2szt. opatrunku piankowego z elastycznej,czarnej pianki hydrofobowej o wymiarach 30cm x 30cm x 1,6cm, i samoprzylepnej podkładki z portem, połączonej z dwuświatłowym drenem z silikonu oraz 6szt samoprzylepnej, transparentnej folii poliuretanowej 20cm x 30 cm. Całość jałowo pakowana, umieszczona na poliprpylenowej tacce. |  | 3 | szt |  | 8% | 0 | 0 | 0 | 0
6 | Zestaw opatrunkowy okrągły składający się z: a.opatrunku piankowego z elastycznej,czarnej pianki hydrofobowej o wymiarach: średnicy 12,5cm i grubości 3,3cm b.samoprzylepnej podkładki z portem, połączonej z dwuświatłowym drenem z silikonu c.2 x samoprzylepnej, transparentnej folii poliuretanowej 20cm x 30 cm. Całość jałowo pakowana, umieszczona na poliprpylenowej tacce. |  | 3 | szt |  | 8% | 0 | 0 | 0 | 0
7 | Sterylny, biały hydrofilowy opatruinek z pianki PVA (polialkohol winylowy) o wymiarach 15 x 10 cm |  | 6 | op. |  | 8% | 0 | 0 | 0 | 0
8 | Sterylny, biały hydrofilowy opatruinek z pianki PVA (polialkohol winylowy) o wymiarach 7,5 x 10 cm |  | 2 | op. |  | 8% | 0 | 0 | 0 | 0
9 | Dodatkowe złącze Y do łączenia dwóch opatrunków do jednego zbiornika |  | 30 | szt |  | 8% | 0 | 0 | 0 | 0
10 | Jałowy zbiornik na wydzielinę 300 ml połączony z dwuświatłowym drenem z silikonu o długosci 180cm |  | 500 | szt |  | 8% | 0 | 0 | 0 | 0
11 | Jałowy zbiornik na wydzielinę 800 ml połączony z dwuświatłowym drenem z silikonu odługości 180cm |  | 50 | szt |  | 8% | 0 | 0 | 0 | 0
12 | Dodatkowy jałowy port osobno pakowany 8x8cm |  | 48 | szt |  | 8% | 0 | 0 | 0 | 0
13 | Opatrunek transparentny z folii 20x30cm sterylny |  | 5 | op. |  | 8% | 0 | 0 | 0 | 0
14 | Silikonowa warstwa kontaktowa do ochrony tkanki 7,5x10cm sterylna |  | 6 | op. |  | 8% | 0 | 0 | 0 | 0
15 | Silikonowa warstwa kontaktowa do ochrony tkanki 10x20cm sterylna |  | 6 | op. |  | 8% | 0 | 0 | 0 | 0
16 | Silikonowa warstwa kontaktowa do ochrony tkanki 20x30cm sterylna |  | 2 | op. |  | 8% | 0 | 0 | 0 | 0
|  | SUMA WARTOŚCI | [6 empty] | 0 | 0
| Dzierżawa urządzeń do podciśnieniowej terapii leczenia ran |  | ilość | Jm | cena netto | Vat | wartość Vat | cena brutto | wartość netto | wartość brutto | nr katalogowy/model
1 | Koszt Dzierżawy 1 urządzenia do podciśnieniowego leczenia ran - przez 1 rok (10 sztuk na rok jednocześnie w dyspozycji szpitala) |  | 10 | szt. |  | 23% | 0 | 0 | 0 | 0
|  | SUMA WARTOŚCI | [6 empty] | 0 | 0
[9 empty] | wartość netto: | wartość brutto:
|  | WARTOŚĆ OFERTY: | [6 empty] | 0 | 0