## wyposazenie technologiczne
ZAŁĄCZNIK NR 8 DO SWZ
|  | I ETAP | ODDZIAŁ GASTROENTEROLOGII-całość |  |  | 10. Wojskowy Szpital Kliniczny z Polikliniką
ul. Powstańców Warszawy 5
|  |  | WYPOSAŻENIE TECHNOLOGICZNE |  |  | 85-681 Bydgoszcz
Wszystkie pozycje należy wycenić uwzględniając materiał wraz z montażem.
WYPOSAŻENIE TECHNOLOGICZNE
Lp. | Pakiet | Wysępuje w pomieszczeniach | Nazwa i opis | RAZEM Ilość szt. | Cena jedn. [PLN] netto | Wartość [PLN] netto | Stawka VAT | Wartość [PLN] brutto
II Urządzenia i sprzęt wymagające montażu
17 |  | 8/70a - 1 | Lodówka z czytnikiem temperatury, podblatowa (do przechowywania żywności i napojów, wymiary: wysokość (cm): 815, szerokość (cm): 596, głębokość (cm): 545, Pojemność brutto (l) - chłodziarka: 108) | 1
19 |  | 8/70a - 1 | Niszczarka do dokumentów ( szerokość wejścia: 230 mm, wielkość ścinka: 1,9 x 10 mm, ilość niszczonych kartek (A4/70g): 17, poziom bezpieczeństwa DIN 66399: P-5/ O-4/ T- 5/ E-4/ F-2, pojemność kosza: 35 l, wymiary: 645 x 305 x 390 mm, automatyczny start/stop i funkcja cofania, cichy silnik przystosowany do pracy ciągłej do 15 minut, zabezpieczenie przed przegrzaniem, optyczny wskaźnik napełnienia kosza / wyjętego kosza, dotykowy panel bezpieczeństwa wstrzymujący pracę urządzenia, wyświetlacz LCD – wskazuje włączoną funkcję niszczarki) | 1
26 |  | 8/70a - 1 | Urządzenie wielofunkcyjne (skaner,drukarka,xero)(Funkcje urządzenia: Drukarka , Faks , Kopiarka , Skaner Technologia druku: Laserowa kolorowa, Maksymalny rozmiar nośnika: A4, Rozdzielczość druku: 600 x 600, Prędkość druku - czerń [str/min]: 18, Prędkość druku - kolor [str/min]: 4 Interfejs: RJ-45 (10/100) , USB 2.0 , Wi-Fi IEEE 802.11b/g/n) | 1
29 |  | 8/22,25 - 2 8/28,29 - 2 8/70 - 1 8/70a - 2 | Zestaw komputerowy ( komputer, monitor, klawiatura ) | 5
37 |  | 8/22,25 - 1 , 8/23 - 1, 8/28,29 - 1, 8/70a-1, 8/70-1 | Lustro nadumywalkowe Lustra o wym. 60x40cm. Montaż na taśmę dwustronną łazienkową i klej do montażu luster.) | 4
39 |  | 8/22,25 - 1 8/23 - 1 8/26b - 1 8/28,29 - 1 8/70 - 1 8/70a - 1 | Pojemnik do ręczników jednorazowego użytku, stal nierdzewna, (Dozownik do papieru do rąk w składce ZZ - np. producent "Tork" (system H3) - symb. 553100. Wykonany z plastiku, kolor biały ( do piapieru ZZ, min. 400 listków - wkład) wymiar listka 25x23-24, gramatura min. 25g/m2. Montaż na kołki rozporowe.) | 4
40 |  | 8/22,25 - 1 8/23 - 1 8/26b - 1 8/28,29 - 1 8/70 - 1 8/70a - 1 | Pojemnik na mydło w płynie ze stali nierdzewnej, poj.min.1,0 l.(Dozownik łokciowy Dermados - 0,5l wykonany z plastiku ABS, biały, przeznaczony do wkładu 500 ml - "sensiva" jako preparat do higienicznej. Montaż na kołki rozporowe.) | 4
41 |  | 8/22,25 - 1 8/26b - 1 8/28,29 - 1 | Pojemnik na płyn dezynfekcyjny uruchamiany bez kontaktu zdłonią, poj. min. 0,5 l.(Dozownik łokciowy Dermados - 0,5l wykonany z plastiku ABS, biały, przeznaczony do wkładu 500 ml - "sensiva" jako preparat do.chirurgicznej dezynfekcji rąk. Montaż na kołki rozporowe) | 4
58 |  | 8/23 - 2 | Uchwyt dla niepełnosprawnych ze stali nierdzewnej | 2
59 |  | 8/22,25 - 1 8/23 - 1 8/28,29 - 1 8/70 - 1 8/70a - 1 | Wiadro plastikowe z uchylną pokrywą ( Kosz na odpady komunalne z plastiku 25l z pedałem nożnym do otwierania np. "Curver") | 5
60 |  | 8/23 - 1 | Wieszak na papier toaletowy dostosowany do rolek o śr.min. 19 cm (Dozownik do papieru toaletowego w rolce np. Producent "Tork" - symb. 555000 (do papieru Jumbo w rolce min. 150mb, gramatura 2x od 16-18 g/m2). Wykonany z plastiku, kolor biały - "Mini Jumbo" (system T2). Montaż na kołki rozporowe) | 1
61 |  | 8/28,29 - 1 | Wieszak mobilny 6-ramienny na fartuchy ołowiane | 1
62 |  | 8/22,25 - 1 8/23 - 1 8/28,29 - 1 8/70 - 1 8/70a - 1 | Wieszak ścienny (z 5 metalowymi hakami ) | 4