## Arkusz1
L.p. | Nazwa materiału | Rozmiar | J.M | Ilość | Producent | Pełen kod towaru dla każdego rozmiaru! | cena jednostkowa netto | % VAT | Cena jednostkowa brutto | Wartość netto | Wartość brutto | Uwagi
1 | 2 | 3 | 4 | 5 | 6 | 7 | 8 | 9 | 10 | 11 | 12 | 13
Zadanie 1 *
1 | Układ oddechowy typu rura w rurze dla dorosłych o stałej długości min. 1,8m. Rura wydechowa rozciągalna o długości 50cm ze złączem 22mmF, kolanko z portem kapno odłączalne od układu, rura do worka oddechowego rozciągalna o długości 1,8m po rozciągnięciu, ze złączem 22F na obu końcach, łącznik prosty 22mmM/22mmM, worek bezlateksowy 2l, opór oddechowy-max.0,09cm H20 przy przepływie 10l/min., opór wydechowy - max.0,09 cm H20 przy przepływie 10l/min., sterylny, bez zawartości lateksu, stosowanie układu min. do 7 dni potwierdzone w instrukcji użycia wyrobu, bez zawartości ftalanów |  | szt | 400 |  |  | 0 |  | 0 | 0 | 0
2 | Układ oddechowy typu rura w rurze dla dorosłych o stałej długości min. 1,8m. Rura wydechowa rozciągalna o długości 50cm ze złączem 22mmF, kolanko z portem kapno odłączalne od układu, rura do worka oddechowego rozciągalna o długości 1,8m po rozciągnięciu, ze złączem 22F na obu końcach, łącznik prosty 22mmM/22mmM, worek bezlateksowy 2l, opór oddechowy-max.0,09cm H20 przy przepływie 10l/min., opór wydechowy - max.0,09 cm H20 przy przepływie 10l/min., mikrobiologicznie czysty, bez zawartości lateksu, stosowanie układu min. do 7 dni potwierdzone w instrukcji użycia wyrobu, bez zawartości ftalanów |  | szt | 800 |  |  | 0 |  | 0 | 0 | 0
3 | Układ oddechowy karbowany wykonany z PE, dwie rury o stałej długości 1,6m, złącze Y z dwoma portami z przytwierdzonymi zatyczkami, kolanko z portem kapno typu Luer (korek na pasku) odłączalne od układu, dodatkowa złączka 22M-22M, złącza od strony aparatu wykonane z EVA, możliwość stosowania układu min. 7 dni potwierdzone w instrukcji użycia wyrobu, mikrobiologiczne czysty, bez zawartości ftalanów |  | szt | 2000 |  |  | 0 |  | 0 | 0 | 0
4 | Układ oddechowy rozciągalny wykonany z PP, dwie rury o dł. 1,8m po rozciągnięciu, łącznik Y bez portów, kolanko z portem kapno typu luer (korek na pasku) odłączalne od układu, dodatkowa gałąź o dł. 1,8m po rozciągnięciu, złącze 22mmM/22mmM, worek 2 l bezlateksowy, zatyczka do obwodu, złącza od strony aparatu 22F wykonane z PP, możliwość stosowania układu min. 7 dni potwierdzone w instrukcji użycia wyrobu, mikrobiologiczne czysty, bez zawartości ftalanów |  | szt | 300 |  |  | 0 |  | 0 | 0 | 0
| wartość razem: | [8 empty] | 0 | 0
Zadanie 2
1 | Układy oddechowe do respiratora Trilogy Philips 22mm obwód przeciekowy FEP z filtrem w strumieniu głównym i przy porcie wydechowym. Jednorazowego użytku jednorurowy w zestawie port wydechowy, dwa filtry bakteryjne, linia proksywalna i uchwyt |  | szt | 200 |  |  | 0 |  | 0 | 0 | 0
2 | Układ oddechowy do respiratora TRYLOGY pasywny i aktywny z zaworem wydechowym i filtrem bakteryjnym z portem wydechowym obwód 22mm dł. obwodu 1,9 m np. kod 1132340 |  | szt | 400 |  |  | 0 |  | 0 | 0 | 0
| wartość razem: | [8 empty] | 0 | 0
* Oświadczenie dostawcy że zaoferowane układy spełniają wymogi techniczne stosowania w aparatach model: Carestation 750C i Carescape R860 i podczas użytkowania przechodzą testy