## Arkusz1
Zadanie 1 - Komputery osobiste
| Opisz przedmiotu zamówienia/wamagania minimalne: | Oferowane parametry | Producent i model | Ilość szt. | Cena jedn. Netto [PLN] | Stawka VAT [%] | Cena jedn. Brutto [PLN] | Wartość netto [PLN] | Wartość brutto [PLN]
| Pamięć RAM: min. 8GB |  |  | 100 |  |  | 0 | 0 | 0
Dysk: pojemność większa lub równa 240GB SSD
Porty USB: min. 5 w tym, min. 2 USB 3.0
Wyjście graficzne: HDMI lub D-SUB
Obudowa: szerokość: max. 30,00 cm głębokość: max. 30,00 cm wysokość: max. 10,00 cm
Karta sieciowa: Przewodowa, 10/100/1000 Mb/s
System, operacyjny: Windows 10 Professional PL ( ze względu na wymagania posiadanych systemów informatycznych)
Dodatkowe wyposażenie: klawiatura, mysz
Gwarancja: minimum 12 miesięcy
Procesor: min. 8 generacja, min. 4 rdzenie
Wyniki w testach PassMarkCPU Mark- min. 7300
Dopuszczalne komputery poleasingowe oraz mieszanie modeli ( przy czym Wykonawca zobowiązany jest w kolumnie producent i model wypisać wszystkie zaoferowane modele)
Zadanie 2 - Laptopy
1 | Laptopy - nowe |  |  | 2 |  |  | 0 | 0 | 0
Procesor: min 11 generacja, min. 4 rdzenie
Wynik w testach PassMarkCPU Mark - min. 10 000
RAM: min. 16 GB
Dysk: min. 256GB SSD
Karta graficzna: zintegrowana
Matryca: matowa
Ekran: 15.6"
Rozdzielczość ekranu: 1920 x 1080
Układ klawiatury: QWERTY EN/PL
System, operacyjny: Windows 10 Professional PL ( ze względu na wymagania posiadanych systemów informatycznych)
Komunikacja: LAN 1 Gbps, Wi-Fi 6 (802.11a/b/g/n/ac/ax)
gniazda: min. 2 x USB 3.2., 1 x HDMI, 1 X Czytnik kart pamięci SD, 1 x RJ-45 ( LAN)
Wymiary: szerokość: max. 38,00 cm głębokość: max. 25,00 cm wysokość: max 2,00 cm
Waga: max 2 kg
gwarancja:min 24 miesiące(naprawa na miejscu w następnym dniu roboczym po zgłoszeniu)
2 | Laptopy - nowe |  |  | 1 |  | 23% | 0 | 0 | 0
Procesor: min 11 generacja, min. 6 rdzeni
Wynik w testach PassMarkCPU Mark - min. 10 000
RAM: min. 32 GB
Dysk: min. 256GB SSD
Matryca: matowa
Ekran: 17.3"
Komunikacja: LAN 1 Gbps, Wi-Fi 6 (802.11a/b/g/n/ac/ax)
złącza: min. 2 x USB 3.2, 1 x HDMI, 1 X RJ-45 (LAN)
Rozdzielczość ekranu: 1920 x 1080
Układ klawiatury: QWERTY EN/PL
KARTA GRAFICZNA: DEDYKOWANA MIN. 4GB GDDR6
Wymiary: szerokość: max. 40,00 cm głębokość: max. 28,00 cm wysokość: max 2,60 cm
WAGA: MAX. 2,7 KG
gwarancja:min 24 miesiące
RAZEM ZADANIE 2 : | [7 empty] | 0 | 0
Zadanie 3 - Monitory
2 | Monitory - nowe |  |  | 100 |  |  | 0 | 0 | 0
Przekątna ekranu [cal] - min. 27
Rozdzielczość - min. 1920 x 1080 (FullHD)
Format - 16:9
Ekran - Płaski
Jasność [cd/m2] - min. 250
Podstawowe złącza - D-Sub, HDMI
Możliwość montażu na ścianie (VESA 100) - TAK
Regulacja kąta pochylenia
Zasilacz wbudowany w monitor
Kabel HDMI 1,8 m
Zadanie nr 4
| Ręczny czytnik kodów kreskowych - nowe |  |  | 30 |  |  | 0 | 0 | 0
Interfejs: USB
Obsługiwane kody: UCC/EAN 128, Code 128, Code 128 Full ASCII
Maksymalna odległość odczytu: minimum 40cm
Odporność na upadki: do 1.5 m
Kąt skanowania: minimum 30 stopni
Potwierdzenie odczytu: dźwiękowe i świetlne
Inne: programowalny prefiks i sufiks, podstawka do skanera
elektroniczny podpis Wykonawcy