## 1
Lp. Arkusz | Pomieszczenie | Nazwa i opis | Ilość szt. | Cena jedn. [PLN] netto | Wartość [PLN] netto | Stawka VAT | Wartość [PLN] brutto | Producent/ model/ nr katalogowy
1 |  | Szafa wentylowana na materiały łatwopalne szafa przeznaczona do bezpiecznego przechowywania substancji chemicznych, konstrukcja z blach stalowej, podzielona na dwa osobne segmenty, dwuskrzydłowe drzwi umozliwiajace swobodny dostęp do każdegp segmentu szafy z osobna, powłoka wykonana z trwałego lakieru proszkowego zapewniajaca zwiekszoną odporność na chemikalia, otarcia oraz korozję, drzwi zamykane na klucz, co najmniej 5 przestawnych półek, wysokość regulowana - półki mocowane na hakaxch, półki ociekowe wyposazone w tacki do wyłapywania rozlewów, wanny ociekowe na dnie - osobne dla każdego z segmentów szafy, otwory wentylacyjne w drzwiach, osobne dla każdego z segmenów szafy, wymiary: wys.: 180-190 cm, szer.: 100-120 cm, głęb.: 45-55 cm | 2
2 | Mag. Materiałów łatwopalnych | Szafa wentylowana przygotowana do zewnętrznej instalacji wywiewnej. Króciec sufitowy o średnicy 100 mm. - 2 x drzwi skrzydłowe pełne, - zamek, - 5 x półka przestawna, Wymiary: 1100x580x2000 Wykonanie: meble laboratoryjne ze stali kwasoodpornej wg załącznika | 1
3 | Archiwum - Korytarz | Szafa metalowa aktowa o podwyższonej odpornosci ogniowej korpus - blacha stalowa, malowana proszkowo, drzwi: podwójne ścianki z każdej strony a pomiedzy nimi płyty izolacyjne z wełny mineralnej - spełnoiajace wymogi odporności ogniowej w klasie A1 według DIN 4102, 4 przestawne półki o obciążeniu do 60-70 kg, wymiary szafy: 1900-2000 x 1000-1250 x 500-550 mm (wys. x szer. x gł.), drzwi ryglowane w 5 punktach (3 bolce po bokach oraz po 1 góra/dół), drzwi zawieszone na stabilnych sworzniach obrotowych - wyprofilowane krawędzie drzwi zazębiajace się w kosrpusie szafy; dwubrodowy zamek bezpieczny z 2 kluczami lub system zamykania baskwilowego (blokowanie zamkiem zapadkowym); mocowanie podłogowe, kolorystyka: jasny popiel/biały. | 12
4 | Ekspedycja | Stolik transportowy (zabiegowo-opatrunkowy) Stolik wykonany w całości ze stali kwasoodpornej, wyposażony w - 1 x blat - 1 x półka przestawna - 1 x szuflada pod blatem o wysokości 130 mm konstrukcja szkieletowa z profili zamkniętych; uchwyt do przetaczania po prawej stronie; zespół jezdny składający się z 4 kół o średnicy 125 mm (2 koła z hamulcem) oraz 4 krążków odbojowych; Wymiary blatu : 1000x600 mm, wysokość wózka 900 mm Wymiary zewnętrzne wózka wynikające z technologii wykonania. Wymagana deklaracja lub certyfikat zgodności CE dla wyrobów medycznych w rozumieniu ustawy o wyrobach medycznych z dnia 07.04.2022 roku | 7
5 |  | Krzesło biurowe z wysokim oparciem Siedzisko pokrywa tkanina membranowa oraz ekoskóra. Podłokietniki o regulowanej wysokości pozwalają na ergonomiczne ułożenie przedramienia (kąt 90 stopni względem tułowia). Siedzisko: szerokość - 490 mm -/+ 10% , głębokość - 520 mm -/+ 10% Szerokość siedziska wraz z podłokietnikami: 630 mm -/+ 10% Wypełnienie stanowi gąbka o wysokiej gęstości, która daje duży komfort podczas siedzenia Wyprofilowane oparcie z zintegrowanym zagłówkiem zapewnia odpowiednie ułożenie kręgosłupa Pięcioramienna podstawa wykonana z metalu i pokryta powłoką chromową Rodzaj i kolorystyka tapicerki do wyboru przez Zamawiającego po wyborze Wykonawcy | 3
6 |  | Krzesło cleanroom obrotowe na kółkach bez podłokietników krzesło obrotowe, na kółkach, bez podłokietników, przeznaczone do pracy w pomieszczeniach czystych (cleanroom), zgodne z normą EN 14644-1, zgodne z GMP, strefy ESD, norma EN 61340-5-1 oraz BHP w warunkach siedzących; trwała, stabilna konstrukcja; wysokość siedziska: 630-890 mm +/-10%; regulacja i ergonomia: mechanizm stały kontakt pleców, elastyczna przednia krawędź siedziska, regulowana wysokość siedziska, uchwyt na oparciu, podnóżek pod stopy; podstawa krzesła wykona z materiału umożliwiającego ich mycie oraz dezynfekcję (zgodnie z obowiązującymi w tym zakresie przepisami, uwzględniając jego miejsce użytkowania); materiał siedziska i oparcia łatwozmywalny, odporny na czynniki czyszczące oraz środki dezynfekujące: pianka PU (PUR, poliuretan) lub materiał przepuszczający powietrze i jednocześnie odporny na uszkodzenia mechaniczne i zanieczyszczenia; kolor - (do akceptacji przez Zamawiającego na etapie zawarcia umowy przed przystąpieniem do realizacji); | 4
7 |  | Krzesło obrotowe na kółkach z podłokietnikami wykonane z grubej pianki poliuretanowej na siedzisku i oparciu; podstawa krzesła wykona z materiału umożliwiającego ich mycie oraz dezynfekcję (zgodnie z obowiązującymi w tym zakresie przepisami, uwzględniając jego miejsce użytkowania), średnica podstawy w zakresie od 55 do 60cm; maksymalne obciążenie 110 – 120 kg; regulacja wysokości siedziska: 44-58 cm+/-5%; ergonomia: mechanizm CPT, regulowana wysokość i głębokość siedziska, regulowana wysokość oparcia; regulacja wysokości siedziska za pomocą podnośnika pneumatycznego o min. skoku 12-16 cm; metalowy wspornik łączy siedzisko z oparciem; test PZH; kolor - (do akceptacji przez Zamawiającego na etapie zawarcia umowy przed przystąpieniem do realizacji). | 18
8 |  | Loża do przygotowania leków jałowych, loża klasy II bezpieczeństwa system przepływu powietrza: 30% recyrkulacji powietrza, 70% wydmuchu powietrza, utrzymywana minimalna średnia prędkość wlotu min. 0,53 m/s, a średnia prędkość przepływu w dół min. 0,33 m/s; przedni panel (szyba) z hartowanego szkła, grubość przedniego panelu (szyby) nie mniejsza niż 5mm; sygnalizacja alarmowa informującą, że szyb jest za wysoko lub w innej pozycji niż robocza (alarm dźwiękowy i wizualny); przełącznik nożny umożliwiający dostosowanie wysokości przedniego okna; blokada UV uniemożliwiająca działanie światła UV chyba że przednie okno jest całkowicie zamknięte; pilot zdalnego sterowania; prosta konstrukcja, bez odkrytych gwintów i ostrych krawędzi. Stabilny stelaż którego konstrukcja ułatwia sprzątanie pod urządzeniem; lampa fluorescencyjna 1 szt.; lampa UV 2 szt.; statyw 1 szt.; zawór wody i gazu 1 szt.; zawór spustowy pod blatem roboczym 1 szt.; wodoszczelne gniazdo 1 szt.; mechanicznie otwierane i zamykane okno robocze; funkcja rezerwy czasowej. Czasu na przejście komory w tryb bezpiecznej pracy; wskaźnik żywotności filtra HEPA i wskaźnik żywotności lampy UV; automatyczna prędkość kompensacja spadków przepływu powietrza; alarm dźwiękowy i wizualny (nieprawidłowa prędkość przepływu powietrza, wymiana filtra, okno przednie na niebezpiecznej wysokości); obszar roboczy otoczony podciśnieniem aby zapewnić maksymalne bezpieczeństwo w obszarze roboczym; wyświetlacz LCD do łatwego monitoringu parametrów pracy komory. Wszystkie parametry wyświetlane są w tym samym czasie; dostęp do komory zabezpieczany kluczykiem; wymiary zewnętrzne komory (szerokość x głębokość x wysokość): 1500 x 750 x 2250mm +/- 5%; wymiary wewnętrzne komory (szerokość x głębokość x wysokość): 1350 x 600 x 600mm; spełniająca kryteria wydajności normy EN 13469:2000 oraz EN 12469 lub równoważne; | 2
9 | Śluza brudna | Stelaż jezdny z pokrywą do worków na odpady skażone o pojemności 60 l Stelaż wraz z pokrywą wykonany w całości ze stali kwasoodpornej, Pokrywa otwierana i zamykana nożnie za pomocą systemu pedałowego Po otwarciu pokrywa blokuje się samoczynnie w pozycji otwartej. Odblokowanie i zamkniecie pokrywy następuje po powtórnym naciśnięciu pedałem. Obręcz wyposażona w tworzywowe klipsy zaciskowe zabezpieczające przed zsunięciem się. Postawa stelaża wyposażona w ruchomą (zdejmowaną) tackę z zagłębieniem w celu łatwego mycia Tacka służąca w kolorze stali do zabezpieczenia podłogi przed zabrudzeniem. Zespół jezdny składający się z 4 kół o średnicy 50 mm (2 koła z hamulcem). | 2
10 | Śluza brudna | Wieszak nierdzewny wieszak wykonany w całości ze stali nierdzewnej. Wieszak z 4 -ma haczykami. Długość = 400 mm. | 1
11 | Leki jałowe | Stolik transportowy Stolik wykonany w całości ze stali kwasoodpornej, wyposażony w - 1 x blat z wgłębieniem oraz rantem z 3 stron o wysokości 40 mm - 1 x półka z wgłębieniem, odległość między blatem 500 mm lub do uzgodnienia konstrukcja szkieletowa z profili zamkniętych; uchwyt do przetaczania po prawej stronie; zespół jezdny składający się z 4 kół o średnicy 125 mm (2 koła z hamulcem) oraz 4 krążków odbojowych; Wymiary blatu : 600x600 mm, wysokość wózka 900 mm Wymiary zewnętrzne wózka wynikające z technologii wykonania. Wymagana deklaracja lub certyfikat zgodności CE dla wyrobów medycznych w rozumieniu ustawy o wyrobach medycznych z dnia 07.04.2022 r. | 1
12 | Leki jałowe | Taboret cleanroom na kółkach, obrotowy. Przeznaczone do pracy w pomieszczeniach czystych o klasie czystości powietrza 3, Norma EN 14644-1, zgodne z GMP, strefy ESD, Norma EN 61340-5-1 Wysokość siedziska: 46-63 cm Regulacja i ergonomia: - regulowana wysokość siedziska - obrotowy Materiał siedziska: ekoskóra Kolor siedziska: czarny Szkielet taboretu: aluminium Kolor taboretu: szary | 1
13 | Śluza czysta | Regał listwowy Wyposażony w: - haczyki do zawieszenia akcesoriów Regał wykonany w całości ze stali kwasoodpornej; Wymiary 530x600x1800 mm Regał wyposazony dodatkowo: - 1 x kosz sterylizacyjny z wycięciem wymiary 580x285x260 mm - 2 x kosz sterylizacyjny wymiary 580x285x130 mm - 1 x wieszak na obuwie 580x280x280 mm - 1 x półka pełna wymiary 580x226x150 mm | 1
14 | Śluza materiałowa | Zabudowa meblowa przyścienna ze stali nierdzewnej z komorą zlewową wyposażona w: - 1 x szafka 1 drzwiowa z półką przestawną o wymiarach 400 x 600 x 860 mm - 1 x szafka zlewozmywakowa 2-drzwiowa o wymiarach 1000 x 600 x 860 mm - 1 x szafka 2 drzwiowa z półką przestawną o wymiarach 800 x 600 x 860 mm - całość pokryta blatami ze stali nierdzewnej kwasoodpornej zagłębionymi tworzącymi kształt litery L, o całkowitych wymiarach 2200x600 - w blacie wbudowana komora zlewowa (tworzące monolit z blatem) + bateria z wyciąganą wylewką - 2 x szafka wisząca 2 drzwiowa z półką przestawną, o wymiarch 1100 x 350 x 600 mm Wykonanie: Meble ze stali kwasoodpornej wg załącznika | 1
15 | Śluza materiałowa | Stolik transportowy Stolik wykonany w całości ze stali kwasoodpornej, wyposażony w - 1 x blat z wgłębieniem oraz rantem z 3 stron o wysokości 40 mm - 1 x półka z wgłębieniem, odległość między blatem 500 mm lub do uzgodnienia konstrukcja szkieletowa z profili zamkniętych; uchwyt do przetaczania po prawej stronie; zespół jezdny składający się z 4 kół o średnicy 125 mm (2 koła z hamulcem) oraz 4 krążków odbojowych; Wymiary blatu : 600x600 mm, wysokość wózka 900 mm Wymiary zewnętrzne wózka wynikające z technologii wykonania. Wymagana deklaracja lub certyfikat zgodności CE dla wyrobów medycznych w rozumieniu ustawy o wyrobach medycznych z dnia 07.04.2022 | 2
16 | Przygot. Mat. | Zabudowa meblowa laboratoryjna przyścienna ze stali nierdzewnej wyposażona w: - 2 x szafka 4 szufladowa o wymiarach 400 x 600 x 860 mm - 1 x szafka 1 drzwiowa z półką przestawną o wymiarach 600 x 600 x 860 mm - 1 x szafka 2 drzwiowa z półką przestawną o wymiarach 800 x 600 x 860 mm - całość pokryta blatami z źywicy fenolowej o grub. mim. 20 mm odporny na uszkodzenia mechaniczne, o całkowitych wymiarach 2200x600 - 2 x szafka wisząca 2 drzwiowa z półką przestawną, o wymiarch 700 x 350 x 600 mm Wykonanie: Meble laboratoryjne ze stali kwasoodpornej wg załącznika | 2
17 | Śluza czysta | Regał listwowy Wyposażony w: - haczyki do zawieszenia akcesoriów Regał wykonany w całości ze stali kwasoodpornej; Wymiary 530x600x1800 mm Regał wyposazony dodatkowo: - 1 x kosz sterylizacyjny z wycięciem wymiary 580x285x260 mm - 2 x kosz sterylizacyjny wymiary 580x285x130 mm - 1 x wieszak na obuwie 580x280x280 mm - 1 x półka pełna wymiary 580x226x150 mm | 1
18 | Śluza brudna | Stelaż jezdny z pokrywą do worków na odpady skażone o pojemności 60 l Stelaż wraz z pokrywą wykonany w całości ze stali kwasoodpornej, Pokrywa otwierana i zamykana nożnie za pomocą systemu pedałowego Po otwarciu pokrywa blokuje się samoczynnie w pozycji otwartej. Odblokowanie i zamkniecie pokrywy następuje po powtórnym naciśnięciu pedałem. Obręcz wyposażona w tworzywowe klipsy zaciskowe zabezpieczające przed zsunięciem się. Postawa stelaża wyposażona w ruchomą (zdejmowaną) tackę z zagłębieniem w celu łatwego mycia Tacka służąca w kolorze stali do zabezpieczenia podłogi przed zabrudzeniem. Zespół jezdny składający się z 4 kół o średnicy 50 mm (2 koła z hamulcem). | 2
19 | Śluza brudna | Wieszak nierdzewny wieszak wykonany w całości ze stali nierdzewnej. Wieszak z 4 -ma haczykami. Długość = 400 mm. | 1
20 | Leki jałowe | Stolik zabiegowo-opatrunkowy Stolik wykonany w całości ze stali kwasoodpornej, wyposażony w - 1 x blat z wgłębieniem oraz rantem z 3 stron o wysokości 40 mm - 1 x półka z wgłębieniem, odległość między blatem 500 mm lub do uzgodnienia konstrukcja szkieletowa z profili zamkniętych; uchwyt do przetaczania po prawej stronie; zespół jezdny składający się z 4 kół o średnicy 125 mm (2 koła z hamulcem) oraz 4 krążków odbojowych; Wymiary blatu : 600x600 mm, wysokość wózka 900 mm Wymiary zewnętrzne wózka wynikające z technologii wykonania. Wymagana deklaracja lub certyfikat zgodności CE dla wyrobów medycznych w rozumieniu ustawy o wyrobach medycznych z dnia 07.04.2022 | 1
21 | Leki jałowe | Taboret cleanroom na kółkach, obrotowy. Przeznaczone do pracy w pomieszczeniach czystych o klasie czystości powietrza 3, Norma EN 14644-1, zgodne z GMP, strefy ESD, Norma EN 61340-5-1 Wysokość siedziska: 46-63 cm Regulacja i ergonomia: - regulowana wysokość siedziska - obrotowy Materiał siedziska: ekoskóra Kolor siedziska: czarny Szkielet taboretu: aluminium Kolor taboretu: szary | 1
22 | Zmywalnia | Zabudowa meblowa przyścienna ze stali nierdzewnej z komorą zlewową oraz umywalkę wyposażona w: - 1 x szafka umywalkowa 1-drzwiowa o wymiarach 600 x 600 x 860 mm - 1 x szafka zlewozmywakowa 2-drzwiowa o wymiarach 900 x 600 x 860 mm - 1 x miejsce na urządzenia np. Zmywarka o wymiarach 600x600x860 mm - 2 x szafka 2 drzwiowa z półką przestawną o wymiarach 800 x 600 x 860 mm - 1 x szafka dwukomorowa, w lewej i prawej komorze po 4 x szuflada, o wymiarach 1100 x 600 x 860 mm - całość pokryta blatami ze stali nierdzewnej kwasoodpornej zagłębionymi, o całkowitych wymiarach 4800x600 - w blacie wbudowana komora zlewowa oraz komora umywalkowa (tworzące monolit z blatem) + bateria z wyciąganą wylewką oraz bateria stojąca bezdotykowa - 4 x szafka wisząca 2 drzwiowa z półką przestawną, o wymiarch 800 x 350 x 600 mm - 1 x szafka wisząca 1 drzwiowa z półką przestawną, o wymiarch 500 x 350 x 600 mm Wykonanie: Meble ze stali kwasoodpornej wg załącznika | 1
23 | Zmywalnia | Regał pięciopółkowy wykonany w całości ze stali kwasoodpornej OH18N9; regał posadowiony na nóżkach o wysokości 150 mm z regulacją wysokości w zakresie 20 mm umożliwiających wypoziomowanie; wszystkie krawędzie zaokrąglone, bezpieczne Wymiary: 1000x600x2000 mm | 4
24 | Śluza | Regał listwowy Wyposażony w: - haczyki do zawieszenia akcesoriów Regał wykonany w całości ze stali kwasoodpornej; Wymiary 530x600x1800 mm Regał wyposazony dodatkowo: - 1 x kosz sterylizacyjny z wycięciem wymiary 580x285x260 mm - 2 x kosz sterylizacyjny wymiary 580x285x130 mm - 1 x wieszak na obuwie 580x280x280 mm - 1 x półka pełna wymiary 580x226x150 mm | 1
25 | Śluza | Stelaż jezdny z pokrywą do worków na odpady skażone o pojemności 60 l Stelaż wraz z pokrywą wykonany w całości ze stali kwasoodpornej, Pokrywa otwierana i zamykana nożnie za pomocą systemu pedałowego Po otwarciu pokrywa blokuje się samoczynnie w pozycji otwartej. Odblokowanie i zamkniecie pokrywy następuje po powtórnym naciśnięciu pedałem. Obręcz wyposażona w tworzywowe klipsy zaciskowe zabezpieczające przed zsunięciem się. Postawa stelaża wyposażona w ruchomą (zdejmowaną) tackę z zagłębieniem w celu łatwego mycia Tacka służąca w kolorze stali do zabezpieczenia podłogi przed zabrudzeniem. Zespół jezdny składający się z 4 kół o średnicy 50 mm (2 koła z hamulcem). | 2
26 | Śluza | Wieszak nierdzewny wieszak wykonany w całości ze stali nierdzewnej. Wieszak z 4 -ma haczykami. Długość = 400 mm. | 1
27 | Receptura | Stół roboczy - konstrukcja stołu wykonana z profili stalowych mim. 40x40 mm ze stali kwasoodpornej gat. 0H18N09 spawana lub skręcana - blat z zywicy fenolowej o grub. mim. 20 mm odporny na uszkodzenia mechaniczne Wymiary: 3350x600x890 mm Wykonanie: meble laboratoryjne ze stali kwasoodpornej wg załącznika | 2
28 | Receptura | Krzesło cleanroom wysokie na ślizgach, obrotowe. Przeznaczone do pracy w pomieszczeniach czystych o klasie czystości powietrza 3, Norma EN 14644-1, zgodne z GMP, strefy ESD, Norma EN 61340-5-1 Wysokość siedziska: 62-87 cm Regulacja i ergonomia: - mechanizm synchroniczny z regulacją wagi - wysokość oparcia: 53 cm - regulowana wysokość siedziska - regulowana wysokość oparcia - obrotowe - podnóżek pod stopy Materiał siedziska: ekoskóra Szkielet krzesła: aluminium | 2
29 | Zmywalnia | Zabudowa meblowa przyścienna ze stali nierdzewnej z komorą zlewową wyposażona w: - 1 x szafka zlewozmywakowa 2-drzwiowa o wymiarach 900x600x860 mm - 1 x miejsce na urządzenia np. Zmywarka o wymiarach 600x600x860 mm - 4 x szafka 2 drzwiowa z półką przestawną o wymiarach 800x600x860 mm - 2 x szafka narożna 1 drzwiowa z półką przestawną o wymiarach 1200x600x860 mm - 1 x szafka dwukomorowa, w lewej i prawej komorze po 4 x szuflada, o wymiarach 1000x600x860 mm - całość pokryta blatami ze stali nierdzewnej kwasoodpornej zagłębionymi w kształcie litery U, o całkowitych wymiarach 3000/3100/2400x600 - w blacie wbudowana komora zlewowa (tworzące monolit z blatem) + bateria z wyciąganą wylewką - 5 x szafka wisząca 2 drzwiowa z półką przestawną, o wymiarch 800 x 350 x 600 mm Wykonanie: Meble ze stali kwasoodpornej wg załącznika | 1
30 | Śluza | Regał listwowy Wyposażony w: - haczyki do zawieszenia akcesoriów Regał wykonany w całości ze stali kwasoodpornej; Wymiary 530x600x1800 mm Regał wyposazony dodatkowo: - 1 x kosz sterylizacyjny z wycięciem wymiary 580x285x260 mm - 2 x kosz sterylizacyjny wymiary 580x285x130 mm - 1 x wieszak na obuwie 580x280x280 mm - 1 x półka pełna wymiary 580x226x150 mm | 1
31 | Śluza | Stelaż jezdny z pokrywą do worków na odpady skażone o pojemności 60 l Stelaż wraz z pokrywą wykonany w całości ze stali kwasoodpornej, Pokrywa otwierana i zamykana nożnie za pomocą systemu pedałowego Po otwarciu pokrywa blokuje się samoczynnie w pozycji otwartej. Odblokowanie i zamkniecie pokrywy następuje po powtórnym naciśnięciu pedałem. Obręcz wyposażona w tworzywowe klipsy zaciskowe zabezpieczające przed zsunięciem się. Postawa stelaża wyposażona w ruchomą (zdejmowaną) tackę z zagłębieniem w celu łatwego mycia Tacka służąca w kolorze stali do zabezpieczenia podłogi przed zabrudzeniem. Zespół jezdny składający się z 4 kół o średnicy 50 mm (2 koła z hamulcem). | 2
32 | Śluza | Wieszak nierdzewny wieszak wykonany w całości ze stali nierdzewnej. Wieszak z 4 -ma haczykami. Długość = 400 mm. | 1
33 | Receptura | Stół roboczy w kształcie litery L - konstrukcja stołu wykonana z profili stalowych mim. 40x40 mm ze stali kwasoodpornej gat. 0H18N09 spawana lub skręcana - blat z zywicy fenolowej o grub. mim. 20 mm odporny na uszkodzenia mechaniczne Wymiary: 2600/2400x600x890 mm Wykonanie: meble laboratoryjne ze stali kwasoodpornej wg załącznika | 1
34 | Receptura | Stół roboczy - konstrukcja stołu wykonana z profili stalowych mim. 40x40 mm ze stali kwasoodpornej gat. 0H18N09 spawana lub skręcana - blat z zywicy fenolowej o grub. mim. 20 mm odporny na uszkodzenia mechaniczne Wymiary: 1500x600x890 mm Wykonanie: meble laboratoryjne ze stali kwasoodpornej wg załącznika | 1
35 | Receptura | Krzesło cleanroom wysokie na ślizgach, obrotowe. Przeznaczone do pracy w pomieszczeniach czystych o klasie czystości powietrza 3, Norma EN 14644-1, zgodne z GMP, strefy ESD, Norma EN 61340-5-1 Wysokość siedziska: 62-87 cm Regulacja i ergonomia: - mechanizm synchroniczny z regulacją wagi - wysokość oparcia: 53 cm - regulowana wysokość siedziska - regulowana wysokość oparcia - obrotowe - podnóżek pod stopy Materiał siedziska: ekoskóra Szkielet krzesła: aluminium | 3
Razem

## 2
Lp. Arkusz | Pomieszczenie | Nazwa i opis | Ilość szt. | Cena jedn. [PLN] netto | Wartość [PLN] netto | Stawka VAT | Wartość [PLN] brutto | Producent/ model/ nr katalogowy
1 |  | Unguator 500 ml automatyczny tryb pracy – samoczynny proces miksowania, umożliwia sporządzanie leków bezpośrednio w pojemnikach-tubach wydawanych pacjentom, możliwość przygotowania większych ilości maści – jednorazowo do 500 ml, w skład systemu wchodzą mieszadła wielokrotnego użytku: mieszadło stałe do tub 100 ml – 2 szt. mieszadło stałe do tub 200 ml – 2 szt. mieszadło stałe do tub 300 ml – 2 szt. mieszadło stałe do tub 500 ml – 3 szt. trzpień do mieszadła jednorazowego 15-100 ml – 2 szt. trzpień do mieszadła jednorazowego 200 ml – 2 szt. mieszadła pokryte powłoką lub wykonane z materiału, który nie wchodzi w interakcje ze składnikami przygotowywanego leku (zarówno substancjami czynnymi, jak i pomocniczymi), ale również nie uwalniania cząstek stałych, jak i substancji rozpuszczalnych, które na skutek aplikacji leku mogłyby mieć działanie toksyczne - zarówno miejscowe (względem skóry, błon śluzowych), jak i ogólnoustrojowe (na skutek wchłonięcia z miejsca aplikacji), lub wywoływać reakcje immunologiczne; | 1
2 |  | Unguator 1000 ml automatyczny tryb pracy – samoczynny proces miksowania, umożliwia sporządzanie leków bezpośrednio w pojemnikach-tubach wydawanych pacjentom, możliwość przygotowania większych ilości maści – jednorazowo do 1000 ml wyświetlacz LCD możliwość podłączenia do komputera przez port USB, w skład systemu wchodzą mieszadła wielokrotnego użytku: mieszadło stałe do tub 100 ml – 2 szt. mieszadło stałe do tub 200 ml – 2 szt. mieszadło stałe do tub 300 ml – 2 szt. mieszadło stałe do tub 500 ml – 3 szt. trzpień do mieszadła jednorazowego 15-100 ml – 2 szt. trzpień do mieszadła jednorazowego 200 ml – 2 szt. mieszadła pokryte powłoką lub wykonane z materiału, który nie wchodzi w interakcje ze składnikami przygotowywanego leku (zarówno substancjami czynnymi, jak i pomocniczymi), ale również nie uwalniania cząstek stałych, jak i substancji rozpuszczalnych, które na skutek aplikacji leku mogłyby mieć działanie toksyczne - zarówno miejscowe (względem skóry, błon śluzowych), jak i ogólnoustrojowe (na skutek wchłonięcia z miejsca aplikacji), lub wywoływać reakcje immunologiczne; | 1
3 |  | Młynek do tabletek elektryczny młynek do tabletek z ostrzami wykonanymi lub pokrytymi materiałem, który nie będzie przegrzewał mikronizowanej masy i dwoma wymiennymi kubkami do mielenia i siekania; zapewnia szybką mikronizację czystych substancji, szybkie mielenie tabletek (również tych powlekanych lub drażowanych); ostrza pokryte lub wykonane z materiału, który oferują większą twardość i zachowują ostrość dłużej niż konwencjonalne ostrza; przezroczysta nasadka pozwalająca obserwować proces mielenia; młynek wyposażony w system bezpieczeństwa; | 1
4 | Mag. wyrobów medycznych | Stanowisko komputerowe - blat laminowany o grubości min. 28 - 1 x podstawka mobilna pod stację komputerową, - 1 x wysuwany blat na prowadnicach z płyty meblowej na klawiaturę, - wykonane i zabezpieczone przelotki na przewody, Wymiary: 1200x600x890 mm Wykonanie: meble o konstrukcji aluminiowej wg załącznika | 1
5 | Mag. Środków opatrunkowych | Stanowisko komputerowe - blat laminowany o grubości min. 28 - 1 x podstawka mobilna pod stację komputerową, - 1 x wysuwany blat na prowadnicach z płyty meblowej na klawiaturę, - wykonane i zabezpieczone przelotki na przewody, Wymiary: 1200x600x890 mm Wykonanie: meble o konstrukcji aluminiowej wg załącznika | 1
6 | Mag. Środków opatrunkowych | Szafka wisząca Szafka otwarta Wymiary: 1200x350x400 mm Wykonanie: meble laboratoryjne ze stali ocynkowanej malowanej proszkowo wg załącznika | 1
7 | Pom. porządkowe | Szafka wisząca - 2 x drzwi skrzydłowe pełne, - zamek, - 1 x półka przestawna, Wymiary: 1200x400x740 Wykonanie: meble magazynowe ze stali ocynkowanej malowanej proszkowo wg załącznika | 1
8 | Mag. koncentratów | Stanowisko komputerowe - blat laminowany o grubości min. 28 - 1 x podstawka mobilna pod stację komputerową, - 1 x wysuwany blat na prowadnicach z płyty meblowej na klawiaturę, - wykonane i zabezpieczone przelotki na przewody, Wymiary: 1200x600x890 mm Wykonanie: meble o konstrukcji aluminiowej wg załącznika | 1
9 | Mag. koncentratów | Szafka wisząca Szafka otwarta Wymiary: 1200x350x400 mm Wykonanie: meble laboratoryjne ze stali ocynkowanej malowanej proszkowo wg załącznika | 1
10 | Pomieszczenie biurowe | Biurko narożne - podstawka mobilna pod stację komputerową, - wysuwany blat na prowadnicach z płyty meblowej na klawiaturę, - wykonane i zabezpieczone przelotki na przewody, - nadstawka o wysokośći 400 mm na całej długości biurka 1700 mm - wymiary 1700/1500 x 600/600 x 750 mm wykonanie: meble socjalno-biurowe o konstrukcji płycinowej wg załącznika | 1
11 | Pomieszczenie biurowe | Kontener moblilny - 4 x szuflada, - zamek centralny, - 4 x koła fi 50 w tym 2 z hamulcem, Wymiary: 450x530x650 Wykonanie: meble socjalno-biurowe o konstrukcji płycinowej wg załącznika | 1
12 | Pomieszczenie biurowe | Komoda 2 drzwiowa Komoda dzielona poziomo, Przegroda dolna: - 2 x drzwi skrzydłowe pełne, - zamek, - 1 x półka przestawna, Przegroda górna: - otwarta Wymiary: 800x400x1200 mm Wykonanie: meble socjalno-biurowe o konstrukcji płycinowej wg załącznika | 1
13 | Pomieszczenie biurowe | Szafa 2 drzwiowa - 2 x drzwi skrzydłowe pełne, - zamek, - 5 x półka przestawna, Wymiary: 700x400x1900 Wykonaie: meble socjalno-biurowe o konstrukcji płycinowej wg załącznika | 2
14 | Pomieszczenie biurowe | Nadstawka 2 drzwiowa - 2 x drzwi skrzydłowe pełne, - zamek, - 1 x półka przestawna, Wymiary: 700x400x700 Wykonaie: meble socjalno-biurowe o konstrukcji płycinowej wg załącznika | 2
15 | Pomieszczenie biurowe | Szafka ubraniowa - 1 x drzwi skrzydłowe pełne, - zamek, - 2 x półka przestawna, - 1 x drążek na wieszaki, - 3 x wieszak, Wymiary: 500 x głęb. 580 x wys. 1900 mm Wykonaie: meble socjalno-biurowe o konstrukcji płycinowej wg załącznika | 1
16 | Pomieszczenie biurowe | Nadstawka 1 drzwiowa - 1 x drzwi skrzydłowe pełne, - zamek, - 1 x półka przestawna, Wymiary: 500x580x700 Wykonaie: meble socjalno-biurowe o konstrukcji płycinowej wg załącznika | 1
17 | Pomieszczenie biurowe | Szafa gospodarcza czterodrzwiowa wyposażona w górna część: - 2 x półka przestawna - ociekacz do naczyń ze stali kwasoodpornej - 2 x gniazdo elektryczne dolna część: - lodówka o wymiarach 500 x 480 x 445 +/- 10 mm Pomiędzy dwoma częściami na wysokości min 860 mm blat z żywicy mineralno-akrylowej z burtami z trzech stron z wbudowanym zlewem ze stali nierdzewnej oraz baterią łokciową. Wymiary: 1200x580x1900 mm Wykonaie: meble socjalno-biurowe o konstrukcji płycinowej wg załącznika | 1
18 | Pomieszczenie biurowe | Nadstawka 2 drzwiowa - 2 x drzwi skrzydłowe pełne, - zamek, - 1 x półka przestawna, Wymiary: 1200x580x700 Wykonaie: meble socjalno-biurowe o konstrukcji płycinowej wg załącznika | 1
19 | P. Kierownika | Biurko narożne - podstawka mobilna pod stację komputerową, - wysuwany blat na prowadnicach z płyty meblowej na klawiaturę, - wykonane i zabezpieczone przelotki na przewody, - nadstawka o wysokośći 400 mm na całej długości biurka 1700 mm - wymiary 1700/1500 x 600/600 x 750 mm wykonanie: meble socjalno-biurowe o konstrukcji płycinowej wg załącznika | 1
20 | P. Kierownika | Kontener moblilny - 4 x szuflada, - zamek centralny, - 4 x koła fi 50 w tym 2 z hamulcem, Wymiary: 450x530x650 Wykonanie: meble socjalno-biurowe o konstrukcji płycinowej wg załącznika | 1
21 | P. Kierownika | Komoda 2 drzwiowa Komoda dzielona poziomo, Przegroda dolna: - 2 x drzwi skrzydłowe pełne, - zamek, - 1 x półka przestawna, Przegroda górna: - otwarta Wymiary: 800x400x1200 mm Wykonanie: meble socjalno-biurowe o konstrukcji płycinowej wg załącznika | 1
22 | P. Kierownika | Szafa 2 drzwiowa - 2 x drzwi skrzydłowe pełne, - zamek, - 5 x półka przestawna, Wymiary: 1100x400x1900 Wykonaie: meble socjalno-biurowe o konstrukcji płycinowej wg załącznika | 2
23 | P. Kierownika | Nadstawka 2 drzwiowa - 2 x drzwi skrzydłowe pełne, - zamek, - 1 x półka przestawna, Wymiary: 1100x400x700 Wykonaie: meble socjalno-biurowe o konstrukcji płycinowej wg załącznika | 2
24 | P. Kierownika | Szafka ubraniowa - 1 x drzwi skrzydłowe pełne, - zamek, - 2 x półka przestawna, - 1 x drążek na wieszaki, - 3 x wieszak, Wymiary: 500 x głęb. 580 x wys. 1900 mm Wykonaie: meble socjalno-biurowe o konstrukcji płycinowej wg załącznika | 1
25 | P. Kierownika | Nadstawka 1 drzwiowa - 1 x drzwi skrzydłowe pełne, - zamek, - 1 x półka przestawna, Wymiary: 500x580x700 Wykonaie: meble socjalno-biurowe o konstrukcji płycinowej wg załącznika | 1
26 | P. Kierownika | Szafa gospodarcza dwudrzwiowa wyposażona w górna część: - 2 x półka przestawna - ociekacz do naczyń ze stali kwasoodpornej - 2 x gniazdo elektryczne dolna część: - lodówka o wymiarach 500 x 480 x 445 +/- 10 mm Pomiędzy dwoma częściami na wysokości min 860 mm blat z żywicy mineralno-akrylowej z burtami z trzech stron z wbudowanym zlewem ze stali nierdzewnej oraz baterią łokciową. Wymiary: 1200x580x1900 mm Wykonaie: meble socjalno-biurowe o konstrukcji płycinowej wg załącznika | 1
27 | P. Kierownika | Nadstawka 2 drzwiowa - 2 x drzwi skrzydłowe pełne, - zamek, - 1 x półka przestawna, Wymiary: 1200x580x700 Wykonaie: meble socjalno-biurowe o konstrukcji płycinowej wg załącznika | 1
28 | Magazyn leków | Szafa dzielona Szafa dzielona poziomo, Przegroda dolna: - 3 x szuflada z podziałkami, - zamek centralny, Przegroda górna otwarta: - 4 x półka przestawna metalowa wzmocniona z możliwością zamontowania podziałek, montowane pochylnie lub prosto w zależności od zastosowania Wymiary: 1000x600x2000 Wykonanie: meble o konstrukcji aluminiowej wg załącznika | 4
29 | Magazyn leków | Szafa dzielona Szafa dzielona poziomo, Przegroda dolna: - 3 x szuflada z podziałkami, - zamek centralny, Przegroda górna otwarta: - 4 x półka przestawna metalowa wzmocniona z możliwością zamontowania podziałek, montowane pochylnie lub prosto w zależności od zastosowania Wymiary: 1000x500x2000 Wykonanie: meble o konstrukcji aluminiowej wg załącznika | 5
30 | Magazyn leków | Stanowisko komputerowe - blat laminowany o grubości min. 28 - 1 x podstawka mobilna pod stację komputerową, - 1 x wysuwany blat na prowadnicach z płyty meblowej na klawiaturę, - wykonane i zabezpieczone przelotki na przewody, Wymiary: 1200x600x890 mm Wykonanie: meble o konstrukcji aluminiowej wg załącznika | 2
31 | Magazyn leków | Szafka wisząca Szafka otwarta - 2 x półka Wymiary: 800x350x800 mm Wykonanie: meble o konstrukcji aluminiowej wg załącznika | 1
32 | Magazyn leków | Szafa dzielona Szafa dzielona poziomo, Przegroda dolna: - 3 x szuflada z podziałkami, - zamek centralny, Przegroda górna otwarta: - 4 x półka przestawna metalowa wzmocniona z możliwością zamontowania podziałek, montowane pochylnie lub prosto w zależności od zastosowania Wymiary: 1000x500x2000 Wykonanie: meble o konstrukcji aluminiowej wg załącznika | 15
33 | Magazyn leków | Stanowisko komputerowe - blat laminowany o grubości min. 28 - 1 x podstawka mobilna pod stację komputerową, - 1 x wysuwany blat na prowadnicach z płyty meblowej na klawiaturę, - wykonane i zabezpieczone przelotki na przewody, Wymiary: 1200x600x890 mm Wykonanie: meble o konstrukcji aluminiowej wg załącznika | 2
34 | Magazyn leków | Szafka wisząca Szafka otwarta - 2 x półka Wymiary: 800x350x800 mm Wykonanie: meble o konstrukcji aluminiowej wg załącznika | 2
35 | Magazyn płynów infuzyjnych i dezynf. | Stanowisko komputerowe - blat laminowany o grubości min. 28 - 1 x podstawka mobilna pod stację komputerową, - 1 x wysuwany blat na prowadnicach z płyty meblowej na klawiaturę, - wykonane i zabezpieczone przelotki na przewody, Wymiary: 1200x600x890 mm Wykonanie: meble o konstrukcji aluminiowej wg załącznika | 2
36 | Magazyn płynów infuzyjnych i dezynf. | Szafka wisząca Szafka otwarta - 2 x półka Wymiary: 800x350x800 mm Wykonanie: meble o konstrukcji aluminiowej wg załącznika | 2
37 | Pokój socjalno-konferencyjny | Zabudowa socjalna - 1 x szafka zlewozmywakowa 1-drzwiowa o wymiarach 600 x 600 x 860 mm - 1 x szafka umywalkowa 1-drzwiowa o wymiarach 600 x 600 x 860 mm - 1 x szafka z 4-ma szufladami o wymiarach 600 x 600 x 860 mm - całość pokryta jednolitym blatem gr. 38 mm laminowanym HPL o wymiarach 2200x600, - w blacie 1 x komora zlewozmywakowa z ociekaczem ze stali nierdzewnej, 1 x komora umywalkowa ze stali nierdzewnej, 1 x bateria bezdotykowa, 1 x bateria stojca - 2 x szafka wisząca 2 drzwiowa z dwiema półkami, o wymiarch 1200 x 350 x 720 mm Wykonanie: Meble socjalno-biurowe o konstrukcji płycinowej wg załącznika | 1
38 | Pokój socjalno-konferencyjny | Lodówka do zabudowy Chłodziarka do zabudowy, bez zamrażalnika Zużycie energii na rok max 120 kWh Sterowanie mechaniczne 3 x szklana półka, 1 x pojemnik na warzywa Pojemność chłodziarki 130 litrów Możliwość montowania pod blatem roboczym Wymiary 820 x 550 x 600 mm-/+ 5% | 1
39 | Pokój socjalno-konferencyjny | Stół konferencyjny o wym. 1200 x 800 x 750 mm - blat laminowany okleinowany obrzeżem ABS - na stabilnym stelażu spawanym chromowanym lub malowanym proszkowo z rurek o średnicy 32 mm lub profili stalowych min 40 x 40 mm W blacie zamontowany chowany mediaport z gniazdami 2x230V, 2xUSB, 2xRJ45 | 3
40 | Pokój socjalno-konferencyjny | Komoda 2 drzwiowa Komoda dzielona poziomo, Przegroda dolna: - 2 x drzwi skrzydłowe pełne, - zamek, - 1 x półka przestawna, Przegroda górna: - otwarta Wymiary: 800x400x1200 mm Wykonanie: meble socjalno-biurowe o konstrukcji płycinowej wg załącznika | 2
41 | Pokój socjalno-konferencyjny | Szafa 2 drzwiowa - 2 x drzwi skrzydłowe pełne, - zamek, - 5 x półka przestawna, Wymiary: 1100x400x1900 Wykonaie: meble socjalno-biurowe o konstrukcji płycinowej wg załącznika | 1
42 | Gabinet | Stanowisko robocze narożne - blat laminowany - 1 x podstawka mobilna pod stację komputerową, - 1 x wysuwany blat na prowadnicach z płyty meblowej na klawiaturę, - wykonane i zabezpieczone przelotki na przewody, Wymiary: 1900x600x780 mm Wykonanie: meble o konstrukcji aluminiowej wg załącznika | 1
43 | Gabinet | Szafka wisząca dzielona poziomo, góra: - 2 x drzwiczki, - zamek, dół otwarty, Wymiary: 900x350x750 Wykonanie: meble o konstrukcji aluminiowej wg załącznika | 2
44 | Gabinet | Kontener moblilny - 4 x szuflada, - zamek centralny, - 4 x koła fi 50 w tym 2 z hamulcem, Wymiary: 450x530x650 Wykonanie: meble o konstrukcji aluminiowej wg załącznika | 1
45 | Pom. porządkowe | Szafka wisząca - 2 x drzwi skrzydłowe pełne, - zamek, - 1 x półka przestawna, Wymiary: 1200x400x740 Wykonanie: meble magazynowe ze stali ocynkowanej malowanej proszkowo wg załącznika | 1
46 | Zmywalnia | Zmywarko wyparzarka Wyposażona w programator elektroniczny Wyświetlacz cyfrowy temperatury wody mycia i płukania Funkcja wyparzania 90 °C Dodatkowy program z wyborem długości cyklu od 27 do 627 s Program opróżniania i samooczyszczania Wyposażona w dozownik płynu myjącego Wyposażona w dozownik płynu płuczącego Wymagana pompa spustowa wody Wyposażona w min. 2 kosze 500 x 500 mm Wyposażona w kubki do sztućców Na wyposażeniu przewód zasilający z wtyczką Wymiary: 600 x 600 x 850 mm Prześwit drzwi 385 mm - wysokość Cykle mycia 60,120,140,180s Moc znamionowa 6,55kW Zasilanie elektryczne 3N ~400 V 50 Hz | 1
47 | Zmywalnia | Zmywarko wyparzarka Wyposażona w programator elektroniczny Wyświetlacz cyfrowy temperatury wody mycia i płukania Funkcja wyparzania 90 °C Dodatkowy program z wyborem długości cyklu od 27 do 627 s Program opróżniania i samooczyszczania Wyposażona w dozownik płynu myjącego Wyposażona w dozownik płynu płuczącego Wymagana pompa spustowa wody Wyposażona w min. 2 kosze 500 x 500 mm Wyposażona w kubki do sztućców Na wyposażeniu przewód zasilający z wtyczką Wymiary: 600 x 600 x 850 mm Prześwit drzwi 385 mm - wysokość Cykle mycia 60,120,140,180s Moc znamionowa 6,55kW Zasilanie elektryczne 3N ~400 V 50 Hz | 1
Razem

## 3
Lp. Arkusz | Pomieszczenie | Nazwa i opis | Ilość szt. | Cena jedn. [PLN] netto | Wartość [PLN] netto | Stawka VAT | Wartość [PLN] brutto | Producent/ model/ nr katalogowy
1 | Magazyn leków | Sejf na narkotyki trójpłaszczowa konstrukcja wypełniona unikatowym kompozytem, która skutecznie uniemożliwia włamanie się do sejfu przy użyciu szlifierki i łomu czterostronny system ryglujący drzwi (rygle poziome, pionowe i rygiel stały o średnicy 30 mm) pośredni system blokujący osłaniający zamek podczas ataku na rygle system zabezpieczający zamek przed próbą jego przewiercenia system progów przeciwogniowych grubość korpusu 80 mm, grubość drzwi 142 mm zawias zewnętrzny – kąt otwarcia 200 st. zamek kluczowy klasy A, klucze długości 120 mm 4 x półka przestawna Wymiary: 580x570x1800mm Certyfikat Instytutu Mechaniki Precyzyjnej w II klasie bezpieczeństwa potwierdzający zgodność z normą przechowywania PN-EN 1143-1 | 2
2 | Mag. wyrobów medycznych | Szafka wisząca Szafka otwarta Wymiary: 1200x350x400 mm Wykonanie: meble laboratoryjne ze stali ocynkowanej malowanej proszkowo wg załącznika | 1
3 | Mag. wyrobów medycznych | Regał magazynowy stalowy na nóżkach Pięciopółkowy malowany proszkowo wymiary szer. 800 x głęb. 400 x wys. 2000 mm, wykonany na bazie spawanych ram z profili stalowych 25x25x2 mm skręcanych za pomocą tylnych elementów stężających półki metalowe z blachy ocynkowanej gr. min. 1,2 mm, ze skokową regulacją wysokości co 150 mm ( łatwy montaż i demontaż - wyklucza się półki przykręcane na śruby lub wkręty), półki gięte do wewnątrz bez odkrytych ostrych krawędzi z przodu, zamocowane w sposób stabilny zapewniający ich unieruchomienie i odpowiednie usztywnienie, półki oparte na bocznych szynach-prowadnicach na całej swojej szerokości Regały tworzące jednolite ciągi, oparte na wspólnych elemetach konstrukcyjnych, lub pojedyńcze, w zależności od zastosowania oraz warunków pomieszczenia. | 1
4 | Mag. wyrobów medycznych | Regał magazynowy stalowy na nóżkach Pięciopółkowy malowany proszkowo wymiary szer. 1200 x głęb. 500 x wys. 2000 mm, wykonany na bazie spawanych ram z profili stalowych 25x25x2 mm skręcanych za pomocą tylnych elementów stężających półki metalowe z blachy ocynkowanej gr. min. 1,2 mm, ze skokową regulacją wysokości co 150 mm ( łatwy montaż i demontaż - wyklucza się półki przykręcane na śruby lub wkręty), półki gięte do wewnątrz bez odkrytych ostrych krawędzi z przodu, zamocowane w sposób stabilny zapewniający ich unieruchomienie i odpowiednie usztywnienie, półki oparte na bocznych szynach-prowadnicach na całej swojej szerokości Regały tworzące jednolite ciągi, oparte na wspólnych elemetach konstrukcyjnych, lub pojedyńcze, w zależności od zastosowania oraz warunków pomieszczenia. | 2
5 | Mag. wyrobów medycznych | Regał magazynowy stalowy na nóżkach Pięciopółkowy malowany proszkowo wymiary szer. 1000 x głęb. 500 x wys. 2000 mm, wykonany na bazie spawanych ram z profili stalowych 25x25x2 mm skręcanych za pomocą tylnych elementów stężających półki metalowe z blachy ocynkowanej gr. min. 1,2 mm, ze skokową regulacją wysokości co 150 mm ( łatwy montaż i demontaż - wyklucza się półki przykręcane na śruby lub wkręty), półki gięte do wewnątrz bez odkrytych ostrych krawędzi z przodu, zamocowane w sposób stabilny zapewniający ich unieruchomienie i odpowiednie usztywnienie, półki oparte na bocznych szynach-prowadnicach na całej swojej szerokości Regały tworzące jednolite ciągi, oparte na wspólnych elemetach konstrukcyjnych, lub pojedyńcze, w zależności od zastosowania oraz warunków pomieszczenia. | 13
6 | Mag. Środków opatrunkowych | Regał magazynowy stalowy na nóżkach Pięciopółkowy malowany proszkowo wymiary szer. 800 x głęb. 400 x wys. 1500 mm, wykonany na bazie spawanych ram z profili stalowych 25x25x2 mm skręcanych za pomocą tylnych elementów stężających półki metalowe z blachy ocynkowanej gr. min. 1,2 mm, ze skokową regulacją wysokości co 150 mm ( łatwy montaż i demontaż - wyklucza się półki przykręcane na śruby lub wkręty), półki gięte do wewnątrz bez odkrytych ostrych krawędzi z przodu, zamocowane w sposób stabilny zapewniający ich unieruchomienie i odpowiednie usztywnienie, półki oparte na bocznych szynach-prowadnicach na całej swojej szerokości Regały tworzące jednolite ciągi, oparte na wspólnych elemetach konstrukcyjnych, lub pojedyńcze, w zależności od zastosowania oraz warunków pomieszczenia. | 3
7 | Mag. Środków opatrunkowych | Regał magazynowy stalowy na nóżkach Pięciopółkowy malowany proszkowo wymiary szer. 1000 x głęb. 500 x wys. 2000 mm, wykonany na bazie spawanych ram z profili stalowych 25x25x2 mm skręcanych za pomocą tylnych elementów stężających półki metalowe z blachy ocynkowanej gr. min. 1,2 mm, ze skokową regulacją wysokości co 150 mm ( łatwy montaż i demontaż - wyklucza się półki przykręcane na śruby lub wkręty), półki gięte do wewnątrz bez odkrytych ostrych krawędzi z przodu, zamocowane w sposób stabilny zapewniający ich unieruchomienie i odpowiednie usztywnienie, półki oparte na bocznych szynach-prowadnicach na całej swojej szerokości Regały tworzące jednolite ciągi, oparte na wspólnych elemetach konstrukcyjnych, lub pojedyńcze, w zależności od zastosowania oraz warunków pomieszczenia. | 9
8 | Mag. koncentratów | Regał magazynowy stalowy na nóżkach Pięciopółkowy malowany proszkowo wymiary szer. 1000 x głęb. 500 x wys. 2000 mm, wykonany na bazie spawanych ram z profili stalowych 25x25x2 mm skręcanych za pomocą tylnych elementów stężających półki metalowe z blachy ocynkowanej gr. min. 1,2 mm, ze skokową regulacją wysokości co 150 mm ( łatwy montaż i demontaż - wyklucza się półki przykręcane na śruby lub wkręty), półki gięte do wewnątrz bez odkrytych ostrych krawędzi z przodu, zamocowane w sposób stabilny zapewniający ich unieruchomienie i odpowiednie usztywnienie, półki oparte na bocznych szynach-prowadnicach na całej swojej szerokości Regały tworzące jednolite ciągi, oparte na wspólnych elemetach konstrukcyjnych, lub pojedyńcze, w zależności od zastosowania oraz warunków pomieszczenia. | 2
9 | Magazyn leków | Regał magazynowy stalowy na nóżkach Pięciopółkowy malowany proszkowo wymiary szer. 1000 x głęb. 500 x wys. 2000 mm, wykonany na bazie spawanych ram z profili stalowych 25x25x2 mm skręcanych za pomocą tylnych elementów stężających półki metalowe z blachy ocynkowanej gr. min. 1,2 mm, ze skokową regulacją wysokości co 150 mm ( łatwy montaż i demontaż - wyklucza się półki przykręcane na śruby lub wkręty), półki gięte do wewnątrz bez odkrytych ostrych krawędzi z przodu, zamocowane w sposób stabilny zapewniający ich unieruchomienie i odpowiednie usztywnienie, półki oparte na bocznych szynach-prowadnicach na całej swojej szerokości Regały tworzące jednolite ciągi, oparte na wspólnych elemetach konstrukcyjnych, lub pojedyńcze, w zależności od zastosowania oraz warunków pomieszczenia. | 3
10 | Magazyn leków | Regał magazynowy stalowy na nóżkach Pięciopółkowy malowany proszkowo wymiary szer. 1000 x głęb. 500 x wys. 2000 mm, wykonany na bazie spawanych ram z profili stalowych 25x25x2 mm skręcanych za pomocą tylnych elementów stężających półki metalowe z blachy ocynkowanej gr. min. 1,2 mm, ze skokową regulacją wysokości co 150 mm ( łatwy montaż i demontaż - wyklucza się półki przykręcane na śruby lub wkręty), półki gięte do wewnątrz bez odkrytych ostrych krawędzi z przodu, zamocowane w sposób stabilny zapewniający ich unieruchomienie i odpowiednie usztywnienie, półki oparte na bocznych szynach-prowadnicach na całej swojej szerokości Regały tworzące jednolite ciągi, oparte na wspólnych elemetach konstrukcyjnych, lub pojedyńcze, w zależności od zastosowania oraz warunków pomieszczenia. | 2
11 | Magazyn płynów infuzyjnych i dezynf. | Regał magazynowy stalowy na nóżkach Pięciopółkowy malowany proszkowo wymiary szer. 1000 x głęb. 500 x wys. 2000 mm, wykonany na bazie spawanych ram z profili stalowych 25x25x2 mm skręcanych za pomocą tylnych elementów stężających półki metalowe z blachy ocynkowanej gr. min. 1,2 mm, ze skokową regulacją wysokości co 150 mm ( łatwy montaż i demontaż - wyklucza się półki przykręcane na śruby lub wkręty), półki gięte do wewnątrz bez odkrytych ostrych krawędzi z przodu, zamocowane w sposób stabilny zapewniający ich unieruchomienie i odpowiednie usztywnienie, półki oparte na bocznych szynach-prowadnicach na całej swojej szerokości Regały tworzące jednolite ciągi, oparte na wspólnych elemetach konstrukcyjnych, lub pojedyńcze, w zależności od zastosowania oraz warunków pomieszczenia. | 5
12 | Magazyn płynów infuzyjnych i dezynf. | Regał magazynowy stalowy na nóżkach Pięciopółkowy malowany proszkowo wymiary szer. 1200 x głęb. 500 x wys. 2000 mm, wykonany na bazie spawanych ram z profili stalowych 25x25x2 mm skręcanych za pomocą tylnych elementów stężających półki metalowe z blachy ocynkowanej gr. min. 1,2 mm, ze skokową regulacją wysokości co 150 mm ( łatwy montaż i demontaż - wyklucza się półki przykręcane na śruby lub wkręty), półki gięte do wewnątrz bez odkrytych ostrych krawędzi z przodu, zamocowane w sposób stabilny zapewniający ich unieruchomienie i odpowiednie usztywnienie, półki oparte na bocznych szynach-prowadnicach na całej swojej szerokości Regały tworzące jednolite ciągi, oparte na wspólnych elemetach konstrukcyjnych, lub pojedyńcze, w zależności od zastosowania oraz warunków pomieszczenia. | 4
13 | Mag. Opak. Zwr. | Regał magazynowy stalowy na nóżkach Pięciopółkowy malowany proszkowo wymiary szer. 1000 x głęb. 500 x wys. 2000 mm, wykonany na bazie spawanych ram z profili stalowych 25x25x2 mm skręcanych za pomocą tylnych elementów stężających półki metalowe z blachy ocynkowanej gr. min. 1,2 mm, ze skokową regulacją wysokości co 150 mm ( łatwy montaż i demontaż - wyklucza się półki przykręcane na śruby lub wkręty), półki gięte do wewnątrz bez odkrytych ostrych krawędzi z przodu, zamocowane w sposób stabilny zapewniający ich unieruchomienie i odpowiednie usztywnienie, półki oparte na bocznych szynach-prowadnicach na całej swojej szerokości Regały tworzące jednolite ciągi, oparte na wspólnych elemetach konstrukcyjnych, lub pojedyńcze, w zależności od zastosowania oraz warunków pomieszczenia. | 5
Razem

## 4
Lp. Arkusz | Pomieszczenie | Nazwa i opis | Ilość szt. | Cena jedn. [PLN] netto | Wartość [PLN] netto | Stawka VAT | Wartość [PLN] brutto | Producent/ model/ nr katalogowy
1 |  | Szafki do szatni szafka ubraniowa 4-drzwiowa (4 kolumny x 1 drzwiczki w kolumnie), wymiary całkowite: 180x117x49cm (WxSxG) +/-5%, zamki na klucz w systemie klucza master, do każdego zamka 2 kluczyki, ryglowanie minimum 1-punktowe, w każdej skrytce: o półka górna, o drążek, minimum 2 haczyki na drążku, o minimum 2 haczyki na ściance o przegroda pionowa dzieląca skrytkę na 2 równe części o półka na buty wentylacja (perforacja), stopki poziomujące o wys. minimum 100mm lub dodatkowy cokolik, kolorystyka korpusu i drzwiczek: (do akceptacji przez Zamawiającego na etapie zawarcia umowy przed przystąpieniem do realizacji ), | 4
2 | Szatnia pers. | Szafka ubraniowa Korpus wykonany z blachy stalowej węglowej gat. min. DC01, płytko tłoczonej, obrabianej chemicznie poprzez fosforanowanie żelazawe, malowanej proszkowo o grubości nie mniejszej niż 0,8 mm Typ, jakości blachy zgodna z normą DC01/DIN EN 10130/10131 lub równoważną W środku każdego schowka przegroda czyste/brudne, u góry i na dole półka, pod górną półką drążek, haczyki przesuwne o wytrzymałości min. 10 kg każdy. Na rogach drzwi zintegrowane tłumiki dźwięku zamykania drzwi. Drzwi osadzone na zawiasach kołkowych Wzmocnienia drzwi w postaci biegnących obustronnie na całej długości drzwi zagiętych profili do postaci rury kwadratowej. Ogranicznik otwarcia drzwi do kąta 90 stopni w postaci pręta montowanego do wieńca górnego i drzwi szafy Dach prosty, z możliwością zamontowania nadstawki. Zamek cylindryczny z 2 kluczykami, wokół zamka szyldzik z tworzywa sztucznego Szafa posadowiona na nóżkach integralnie związanych z konstrukcją nośną mebla. Nóżki cofnięte w stosunku do płaszczyzny pleców o odległość 25 mm, umożliwiając dosunięcie mebli plecami do ścian w przypadku gdy krawędź podłoga - ściana jest wyoblona. Wymiary: 330x560x1950 mm | 13
3 | Pokój socjalno-konferencyjny | Krzesło biurowe Krzesło wspornikowe na stelażu metalowym o przekroju owalnym chromowanym lub malowany proszkowo oraz podłokietnikami z drewna lub tapicerowanymi; Rodzaj i kolorystyka tapicerki do wyboru przez Zamawiającego po wyborze Wykonawcy siedzisko oraz oparcie wykonane z materiału zmywalnego, łatwego w utrzymaniu czystości, odpornego naścieranie Wymiary (szer. x wys. x gł.) 545x820x425 mm (± 10%) Wymiary siedziska 470x420 mm -/+ 10% Wymiary oparcia 470x340 mm -/+ 10% | 16
Razem

## 5
Lp. Arkusz | Nazwa i opis | Ilość szt. | Cena jedn. [PLN] netto | Wartość [PLN] netto | Stawka VAT | Wartość [PLN] brutto | Producent/ model/ nr katalogowy
1 | Wózek platformowy stalowy do transportu leków na oddziały wózek platformowy, wykonany ze stali nierdzewnej, nośność: co najmniej 400 kg, kółka wykonane z wytrzymałego tworzywa sztucznego gumowanego, przednie kółka zamontowane na stałe, tylne skrętne, platforma wózka wykonana ze sklejki pokrytej żywicą, antypoślizgowa, wodoodporna, wózki wsuwane jeden w drugi, wymiary platformy: 1000-1100 x 600-700 mm, | 12
2 | Wózki transportowe do pojemników transportowych 800x600 mm 4 koła skrętne, konstrukcja narożników z tworzywa sztucznego, profile boczne aluminium, wózek kompatybilny z pojemnikami do transportu leków (rozmiar pojemników: 80x60x44, 60x40x44, 40x30x34), | 2
3 | Wózki transportowe do pojemników transportowych 600x400 mm 4 koła skrętne, Włożona pokrywa wciskana zapewniająca optymalną blokadę pojemników transportowych, z poliamidu wzmocnionego włóknem szklanym, pokrywa wciskana z polipropylenu, wózek kompatybilny z pojemnikami do transportu leków, (rozmiar pojemników: 80x60x44, 60x40x44, 40x30x34), | 8
Razem

## 6
Lp. Arkusz | Nazwa i opis | Ilość szt. | Cena jedn. [PLN] netto | Wartość [PLN] netto | Stawka VAT | Wartość [PLN] brutto | Producent/ model/ nr katalogowy
1 | Pojemniki transportowe do leków 80x60x44 +/-2cm pojemniki wielokrotnego użytku, wykonane z barwionego, bardzo wytrzymałego polipropylenu, płaskie dno i gładkie ściany wewnętrzne, konstrukcja pokrywy umożliwiająca plombowanie oraz chroniąca zawartość przed zniszczeniem, możliwość ustawiania pojemników w stos jeden na drugim, ergonomiczne uchwyty ułatwiające przenoszenie, | 15
2 | Pojemniki transportowe do leków 60x40x44 +/-2cm pojemniki wielokrotnego użytku, wykonane z barwionego, bardzo wytrzymałego polipropylenu, płaskie dno i gładkie ściany wewnętrzne, konstrukcja pokrywy umożliwiająca plombowanie oraz chroniąca zawartość przed zniszczeniem, możliwość ustawiania pojemników w stos jeden na drugim, ergonomiczne uchwyty ułatwiające przenoszenie. | 50
3 | Pojemniki transportowe do leków 40x30x34 +/-2cm pojemniki wielokrotnego użytku, wykonane z barwionego, bardzo wytrzymałego polipropylenu, płaskie dno i gładkie ściany wewnętrzne, konstrukcja pokrywy umożliwiająca plombowanie oraz chroniąca zawartość przed zniszczeniem, możliwość ustawiania pojemników w stos jeden na drugim, ergonomiczne uchwyty ułatwiające przenoszenie. | 10
Razem

## 7
Lp. Arkusz | Nazwa i opis | Ilość szt. | Cena jedn. [PLN] netto | Wartość [PLN] netto | Stawka VAT | Wartość [PLN] brutto | Producent/ model/ nr katalogowy
1 | Wózek elektryczny wysokiego podnoszenia napęd automatyczny, elektryczne podnoszenie wideł i prowadzenie, pojemność akumulatora gwarantująca łączny czas pracy min. 4h, wyłącznik awaryjny, czas pracy baterii: co najmniej 3h, wskaźnik naładowania baterii i licznik godzin pracy, hamulec elektromechaniczny, system awaryjnego cofania, całkowite pokrycie obudowy pojazdu, obudowa, malowana proszkowo, kolorystyka: (do akceptacji przez Zamawiającego na etapie zawarcia umowy przed przystąpieniem do realizacji), udźwig nominalny minimum: 1200 kg, obszar unoszenia min. 85-3000 mm, maksymalna wysokość podnoszenia: 3000 mm, długość wideł minimum : 1100 mm, szerokość zew. wideł max: 550-800 mm, | 1
Razem