## SPECYFIKACJA
| POZ. | RODZAJ SPRZĘTU | SPECYFIKACJA | SPECYFIKACJA PODZESPOŁU
ZESTAW DO SKANOWANIA NAZIEMNEGO | 2023-01-01 | SKANER NAZIEMNY | Skaner laserowy o wysokiej precyzji, którego efektem pracy jest wielobarwna chmura punktów. Parametry urządzenia: - skaner impulsowy z laserem klasy 1, bezpieczny dla oka - cyfrowe rozszczepianie wiązki laserowej - maksymalny zasięg skanowania: min 700m - wysoka częstotliwość powtarzania impulsów laserowych do 1,2 MHz - efektywna szybkość pracy: min. 500 000 punktów/sek. - pole pomiaru w poziomie: 360 stopni - pole pomiaru w pionie: min. 100 stopni - możliwość pracy w min. 4 różnych częstotliwościach w zakresie 100kHz-1200kHz - dokładność: nie gorsza niż 5mm - funkcja automatycznej rejestracji chmur punktów w trakcie pomiaru w skanerze - wodo i pyłoodporność: IP64 - podstawowy zakres temperatury pracy od 0 stC (lub mniej) do +40 stC (lub więcej) z możliwością pracy przy -20 stC (przy zachowaniu odpowiedniej procedury rozruchowej) - elastyczny zakres zasilania: min. 15-30V - zintegrowane sensory: barometr, akcelerometr, kompas, żyroskop - gotowość do pracy bez konieczności horyzontowania sprzętu - wbudowany moduł LTE (możliwość sterowania poprzez kartę SIM) - wbudowana pamięć wewnętrzna SSD o pojemności min. 1 TB - możliwość użytkowania skanera w trybie kinematycznym (w ruchu) - po podłączeniu modułu kinematycznego (jednostki inercyjnej) - Jednoczesne skanowanie i pozyskiwanie zdjęć - do 15 punktów z 1 wysłanego pulsu sygnału
| 2023-01-02 | AKCESORIA DO SKANERA NAZIEMNEGO | MODUŁ GNSS (Global Navigation Satellite Systems) / RTK (Real Time Kinematic) - w pełni zintegrowany skalibrowany moduł GNSS/RTK tego samego producenta co naziemny skaner laserowy | Parametry modułu GNSS/RTK: - precyzja pozycjonowania modułu RTK: maks. 0,01m - zasięg: min. 8 km
|  |  | TABLET DO STEROWANIA PROCESEM SKANOWANIA | Parametry tabletu: - tablet dotykowy skonfugurowany z urządzeniem skanującym, wyposażony w system operacyjny oraz odpowiednie oprogramowanie obsługujące skaner. Parametry urządzenia dobrane przez producenta zapewniające płynnośc pracy.
|  |  | MODUŁ WIZYJNY | Parametry modułu wizyjnego: - cyfrowy aparat fotograficzny zintegrowany i skalibrowany ze skanerem z min. dwoma wymiennymi obiektywami o stałych ogniskowych dostosowanych do odległości skanowania, zasilany ze skanera - wielkośc matrycy: min. 35 Mpix - stabilizacja obrazu - aparat zintegrowany ze skanerem lub mocowany jako akcesorium
INNE: - walizki z tworzywa lub plecaki z miękkim wypełnieniem zabezpieczające sprzęt podczas transportu (w odpowiedniej liczbie) - min. 2 wymienne zestawy baterii wraz ze stacjami do ładowania, zapewniające zasilanie na min. 10h pracy
| 2023-01-03 | STACJA ROBOCZA dla skanera naziemnego wraz 1 monitorem | - komputer przenośny (laptop) - obudowa aluminiowa - ekran: 17 cali rozdzielczość min. 1920 x 1080 - procesor: liczba posiadanych rdzeni min. 20, liczba obsługiwanych wątków: min. 28, obsługiwana częstotliwość taktowana dla wszystkich rdzeni min. 3,8 GHz min. 8 rdzeni obsługujących taktowanie co najmniej 5,3 GHz, min. ilość obsługiwanej pamięci RAM przez procesor 128 GB, obsługiwany zestaw instrukcji 64 bit, pamięc cache min. 30 MB, obsugiwana pamięć DDR5, benchmark min. 39 000 (wg https://www.cpubenchmark.net) - karta graficzna: min. ilość jed.cienujących: 5000, pamięć min. 12 GB, benchmark min. 20000 (wg https://www.videocardbenchmark.net) - dysk/dyski: min. 1 TB w technologii SSD - RAM: min. 64 GB - system operacyjny: Windows 11 lub Windows 10 - złącza: czytnik kart SD, RJ-45, USB 3.2, USB 4 - torba na laptopa
- monitor 27 cali - rozdzielczość 4K 3840 x 2160 min. 60 Hz - odwzorowanie przestrzeni barw: sRGB: min 99% - kąt widzenia poziomy i pionowy min. 178 st. - możliwość regulacji w zakresie: wysokości min. 150 mm, odchylenia 5 (do przodu/w dół) / 21 (do tyłu/w górę), obrotu (pivot) w zakresie 90 st. - porty wejściowe obsługujące pełną rozdzielczość przy 60 Hz : HDMI, DisplayPort - porty wejściowe min. 2x USB 3.2
| 2023-01-04 | SERWER DO PRACY GRUPOWEJ wraz z 2 monitorami | - komputer stacjonarny (desktop) - procesor: liczba posiadanych rdzeni min. 24, liczba obsługiwanych wątków min. 32, obsługiwana częstotliwość taktowania dla wszystkich wątków min. 4,3 GHz, min. 8 rdzeni obsługujących taktowanie co najmniej 6,0 GHz, min. ilość obsługiwanej pamięci RAM przez procesor 128 GB, obsługiwany zestaw instrukcji 64 bit, pamięc cache min. 36 MB, obsugiwana pamięć DDR5, benchmark min. 60 000 (wg https://www.cpubenchmark.net) - karta graficzna: min. ilość jed.cienujących: 16 000, pamięć min. 24 GB, benchmark min. 36 000 (wg https://www.videocardbenchmark.net) - dysk: min. 4 TB SSD PCIe połączone w RAID 1, prędkość odczytu min. 6000 MB/s, prędkość zapisu min. 6000 MB/s - RAM: min. 128 GB DDR5, taktowanie min. 5600 MHz, opóźnienia max. CL36 - system operacyjny: Windows 11 lub Windows 10 - zasilacz: zapewniający stabilną pracę przy max. obciązeniu zestawu, min. 1300 W - chłodzenie procesora i obudowy zapewniające stabilną pracę zestawu przy max. obciążeniu - obudowa: złącze min. USB 3.0 od frontu obudowy
- 2 x monitor 32 cale - rozdzielczość 4K 3840 x 2160 min. 60 Hz - odwzorowanie przestrzeni barw: sRGB: min 99% - kąt wiczenia poziomy i pionowy min. 178 st. - możliwość regulacji w zakresie: wysokości min. 150 mm, odchylenia 5 (do przodu/w dół) / 21 (do tyłu/w górę), obrotu (pivot) w zakresie 90 st. - porty wejściowe obsługujące pełną rozdzielczość przy 60 Hz : HDMI, DisplayPort - porty wejściowe min. 2x USB 3.2
| 2023-01-05 | SERWER DO PRZECHOWYWANIA DANYCH | - procesor: min. 4 rdzenie o taktowaniu min. 2.2 GHz, architektura 64 bit - RAM: min. 4 GB DDR4 - ilość kieszeni na dyski: min. 8 szt. - ikość kieszeni na dyski M.2 min. 2 szt. - dyski: 8 x min. 2 TB HDD połączone w RAID 10 - 2 x dysk rozszerzający pamięć podręczną SSD M.2 NVMe min. 400 GB - możliwość zarządzalnego dostępu zdalnego z mapowaniem folderów lokalnych - ups: moc skuteczna 1800 W, min. czas podtrzymania przy 50% obciązeniu: 10 min, min. czas podtrzymania przy 100% obciązeniu: 3 min
| 2023-01-06 | OPROGRAMOWANIE DO REJESTRACJI, OBRÓBKI I PUBLIKACJI CHMUR PUNKTÓW | Oprogramowanie tego samego producenta co skaner laserowy posiadające funkcję: - automatyczną rejestrację skanów - automatyczną kalibrację montażu kamery - możliwość filtrowania danych - funkcje przycinania chmur punktów - możliwość tworzenia przekroi - możliwość generowania widoków ortogonalnych - generowanie homogenicznej chmury punktów - generowanie modeli mesh z chmury punktów - obliczanie objętości - kreator przetwarzania danych umożliwiający automatyzację prac na danych pozyskanych skanerem naziemnym. - publikacja efektów skanowania przez przeglądarkę internetową - możliwość udostępnienia efektów skanowania podmiotom zewnętrznym - Integracja danych natywnych z naziemnego i lotniczego sytemu UAV - możliwość eksportu całego projektu do oprogramowania do przetwarzania danych z lotniczego skanera UAV - możliwość importu całego projektu z oprogramowania do przetwarzania danych z lotniczego skanera UAV
| 2023-01-07 | PAKIET SZKOLEŃ dla min 8 uczestników | SZKOLENIE SPRZĘTOWE: - szkolenie z obsługi skanera naziemnego | - szkolenia prowadzone przez dostawcę sprzętu - forma szkolenia: stacjonarna (miejsce i data szkoleń do uzgodnienia z zamawiającym) - liczba godzin szkolenia: min. 8h (min. 1 dzień)
SZKOLENIE Z OBSŁUGI OPROGRAMOWANIA: - szkolenie z oprogramowania do przetwarzania danych ze skanera naziemnego
ZESTAW DO SKANOWANIA LOTNICZEGO | 2023-02-01 | SKANER LOTNICZY | - skaner impulsowy z laserem klasy 1 bezpieczny dla oka - rozszczepienie wiązki laserowej - Szybkość pomiaru do 1 200 000 pomiarów/sek - szybkość skanowania: 200 skanów (profili-pełnych obrotów) - kąt skanowania: 360 stopni - praca w min. 6 różnych częstotliwościach w zakresie 100kHz-1200kHz - dokładność: nie gorsza niż 10mm - waga skanera: nie większa niż 4 kg - wodo i pyłoodporność: IP64 - podstawowy zakres temperatury pracy od -20 stC (lub mniej) do +40 stC (lub więcej) - elastyczny zakres zasilania: min. 15-30V - wbudowana pamięć wewnętrzna SSD o pojemności min. 1 TB - zintegrowana ze skanerem jednostka inercyjna IMU (Inertial Measurement Unit) z modułem GNSS - skalibrowany z dronem, z zachowaniem możliwości łatwego montażu i demontażu do/od korpusu drona
| 2023-02-02 | AKCESORIA DO SKANERA LOTNICZEGO | MODUŁ GNSS (Global Navigation Satellite Systems) / IMU (Inertial Measurement Unit) | Parametry modułu GNSS/IMU: - żyroskop zintegrowany i skalibrowany ze skanerem - dokładność pozycjonowania nie gorsza niż 0,02m-0,05 m - częstotliwość pracy min. 200 Hz, - kąt "roll pitch": 0,015 stopnia - kąt "heading": 0,035 stopnia - waga: < 0,2kg - zakres temperatury pracy od -20 stC (lub mniej) do +40 stC (lub więcej)
|  |  | MODUŁ WIZYJNY | Parametry modułu wizyjnego: - zestaw aparatów lub kamer o wysokiej rozdzielczości: 2 x min. 24 Mpix i 1 x min. 55 Mpix
|  |  | MODUŁ TERMOWIZYJNY | Parametry modułu termowizyjnego: W pełni zinternetowana i skalibrowana kamera termalna - rozmiar piksela - 17 µm - zakres temperatury pracy od -40° C to +80° - czułość termiczna/NETD: Przemysłowa: <30 mK / Wydajność: <50 mK / Komercyjne: <60mK - zoom elektroniczny: 2x- 4x - rozdzielczość: min. 640x512 - waga: <70g - możliwość zintegrowanej pracy równocześnie ze skanerem
INNE: - walizki z tworzywa lub plecaki z miękkim wypełnieniem zabezpieczające sprzęt podczas transportu (w odpowiedniej liczbie)
| 2023-02-03 | DRON (wielofunkcyjna platforma robocza) | - udźwig: min. 20kg - czas pracy: min. 60 minut lotu (bez obciążenia) - ilość silników (wirników): min. 6 - możliwość montażu urządzeń pomiarowych (skanera 3D) zarówno od spodu drona, jak i od góry - zakres temperaturowy pracy: -15 ° C (lub mniej) do +50 ° C (lub więcej) - Komputer pokładowy wyposażony w: GPS, kompas - Dokładność określania zawisu drona pozioma/pionowa: co najmniej 0.05m / 0.05m - Wbudowana kamera FPV - Maksymalna prędkość wiatru: 28 węzłów - Aparatura do zdalnego sterowania i obsługi drona.
| 2023-02-04 | AKCESORIA DO DRONA | - panel sterujący dedykowany dla danego urządzenia UAV - walizki z tworzywa z miękkim wypełnieniem zabezpieczające sprzęt podczas transportu (w odpowiedniej liczbie) - min. 3 zestawy wymiennych baterii do drona
| 2023-02-05 | OPROGRAMOWANIE DO REJESTRACJI I OBRÓBKI CHMUR PUNKTÓW | Oprogramowanie tego samego producenta co skaner, wraz licencja pływającą do numeru seryjnego urządzenia, pozwalające post-processing danych: - oprogramowanie wspierające i dedykowane dla lotniczego urządzenia skanującego - funkcje zarządzania i przetwarzania chmur punktów pochodzących ze skanowania lotniczego - przetwarzanie wielu sygnałów echa impulsywnego, - integralność danych pozwalająca na export danych do otwartych formatów georeferencyjnych, - rozdzielanie niejednoznaczności zakresu Mutliple-Time -Around (MTA), - transformacja wyeksportowanych ech z lokalnego układu instrumentu do układu współrzędnych globalnego układu odniesienia, - organizacje danych chmury punktów w celu szybkiego przechowania wyszukiwania danych, - dostęp do danych w różnych formatach w celu wizualizacji, - kalibrację systemu oraz wyrównanie danych ze skanera lotniczego, - analizę statystyczną, dopasowanie jakości, - umożliwia procesowanie trajektorii lotu w oparciu o dane Gnss – IMU - kolorowanie chmur punktów wartościami RGB oraz wartościami z kamery termalnej. - możliwość integracji danych z oprogramowania stron trzecich. - możliwość importu całego projektu z oprogramowania do przetwarzania danych z naziemnego skanera laserowego
| 2023-02-06 | STACJA ROBOCZA dla skanera lotniczego wraz z 1 monitorem | - komputer przenośny (laptop) - obudowa aluminiowa - ekran: 17 cali rozdzielczość min. 1920 x 1080 - procesor: liczba posiadanych rdzeni min. 20, liczba obsługiwanych wątków: min. 28, obsługiwana częstotliwość taktowana dla wszystkich rdzeni min. 3,8 GHz min. 8 rdzeni obsługujących taktowanie co najmniej 5,3 GHz, min. ilość obsługiwanej pamięci RAM przez procesor 128 GB, obsługiwany zestaw instrukcji 64 bit, pamięc cache min. 30 MB, obsugiwana pamięć DDR5, benchmark min. 39 000 (wg https://www.cpubenchmark.net) - karta graficzna: min. ilość jed.cienujących: 5000, pamięć min. 12 GB, benchmark min. 20000 (wg https://www.videocardbenchmark.net) - dysk: min. 1 TB w technologii SSD - RAM: min. 64 GB - system operacyjny: Windows 11 lub Windows 10 - złącza: czytnik kart SD, RJ-45, USB 3.2, USB 4 - torba na laptopa - stacja dokująca USB C
- monitor 27 cali - rozdzielczość 4K 3840 x 2160 min. 60 Hz - odwzorowanie przestrzeni barw: sRGB: min 99% - kąt widzenia poziomy i pionowy min. 178 st. - możliwość regulacji w zakresie: wysokości min. 150 mm, odchylenia 5 (do przodu/w dół) / 21 (do tyłu/w górę), obrotu (pivot) w zakresie 90 st. - porty wejściowe obsługujące pełną rozdzielczość przy 60 Hz : HDMI, DisplayPort - porty wejściowe min. 2x USB 3.2
| 2023-02-07 | PAKIET SZKOLEŃ dla min 8 uczestników | SZKOLENIE SPRZĘTOWE: - szkolenie z obsługi drona wraz z uzyskaniem certyfikatu uprawniającego do prowadzenia pojazdów UAV o wadze do 25 kg (NSTS-06). | - zezwolenia dla ośrodka: szkolenie przeprowadzone przez ośrodek dysponujący ważnymi decyzjami administracyjnymi, wydanymi przez Urząd Lotnictwa Cywilnego, zezwalającymi na prowadzenie szkoleń teoretycznych i praktycznych NSTS-06. Oraz będzie posiadał wpis do Wykazu Podmiotów Wyznaczonych Urzędu Lotnictwa Cywilnego - kadra ośrodka: ośrodek dysponujący kadrą min. 2 instruktorów z min. 3-letnim doświadczeniem szkoleniowym. Wykonawca wskaże osoby dysponujące wyżej opisanym doświadczeniem. - forma szkolenia: stacjonarna (miejsce i data szkoleń do uzgodnienia z zamawiającym) - liczba godzin szkolenia: min. 24h szkolenia praktycznego i teoretycznego (łącznie)
|  |  | SZKOLENIE SPRZĘTOWE: - szkolenie z obsługi skanera lotniczego | - szkolenia prowadzone przez dostawcę sprzętu - forma szkolenia: stacjonarna (miejsce i data szkoleń do uzgodnienia z zamawiającym) - liczba godzin szkolenia: min. 24h (min. 3 dni)
SZKOLENIE Z OBSŁUGI OPROGRAMOWANIA: - szkolenie z oprogramowania do przetwarzania danych ze skanera lotniczego
OPROGRAMOWANIE DO MODELOWANIA BIM I OBRÓBKI CHMUR PUNKTÓW | 2023-03-01 | OPROGRAMOWANIE DO WYKONYWANIA MODELI BIM | Oprogramowanie do modelowania w technologii BIM Funkcjonalność: - format importu danych: .ifc, .pln, .skp, .kmz, .dea, .stl, .e57, .xyz, .dwg, .dxf, - format eksportu danych: .ifc, .pln, .pla, .skp, .3dm, .3ds, .obj, .stl, .kmz, .dea, .rvt, .fact, .vrl, .lp, .dwg, .dxf - narzędzia do modelowania BIM - narzędzia do rysowania 2D - parametryczne obiekty - możliwość pracy zespołowej - silnik renderujący - licencja wieczysta
| 2023-03-02 | OPROGRAMOWANIE DO MODELOWANIA 3D NA PODSTAWIE CHMUR PUNKTÓW | Oprogramowanie służące do opracowywania modeli 3D na podstawie zdjęć cyfrowych Funkcjonalność: - formaty importu danych: JPEG, PNG, TIFF, EXR, WEBP, BMP, DNG, - formaty eksportu danych: XYZ, LAS, PTX, OBJ, FBX, PLY, ABC, GLB, STL, 3MF, DXF, DAE - eksport chmury punktów - generowanie modelu wielokąta - generowanie tekstur - tworzenie cyfrowego modelu terenu - generowanie ortofotoobrazów - georeferencje - obliczenia powierzchni i objętości - tworzenie warstwic i przekrojów - edycja mozaikowania orto - skryptowanie CLI - licencja wieczysta
| 2023-03-03 | OPROGRAMOWANIE DO OBRÓBKI CHMUR PUNKTÓW | Oprogramowanie umożliwiające rejestrację i prace z chmurami punktów posiadający poniższe funkcjonalności: - wyrównanie i transformacja chmur punktów wraz z kalkulatorem transformacji - scalanie chmur punktów z różnych plików - Export Webpanoram w formatach .html i .pdf - rejestracja chmur punktów - wektoryzacja chmur punktów i eksport plików .dwg - eksport chmur punktów - obsługiwane formaty chmur punktów: E57, FWS, LSPROJ, LSDX, PTG, PTX, RSP, ZFS, ZFPRJ, XYZ, PTS, LAS, LAZ, MPC - importowane formaty pliku: FARO (e.g. Faro Photon, Faro Focus 3D X330) FWS, lsproj, Leica (e.g. Leica ScanStation, Leica HDS) PTG, Riegl e.g. Riegle VZ laser scanner) RSP, Trimble (Trimble TX5, Trimble TX8), Zoller + Fröhlich (Z+F Imager) ZFPRJ, Mantis MPC, GeoSlam – Zeb1, Agisoft a Pix4D, E57, las, laz, xyz - tworzenie siatek Mesh - pomiary objętości, powierzchni, odległości - generowanie panoram - Moduł Space Warp - generowanie rzutów i przekrojów jako ortofotomapy, w tym przekroje z powierzchni cylindrycznych i wielokątnych - moduł do współpracy z innymi programami do modelowania BIM - licencja wieczysta
WYMAGANIA OGÓLNE | 2023-04-01 | WSPÓŁPRACA | Wymagana jest ścisła współpraca obu zestawów polegająca na łatwej i precyzyjnej integracji natywnych danych pochodzących ze skaningu naziemnego i lotniczego. Integracja ta zapewniona musi być m.in. poprzez: - współpracującą z oboma elementami STACJĘ BAZOWĄ z odbiornikiem GNSS, służącą jako punkt georeferencyjny dla pozyskanych podczas skanowania danych - możliwość pracy obu urządzeń w jednorodnej częstotliwości pomiarów - import natywnych formatów danych oraz projektów do oprogramowania z naziemnego oraz lotniczego systemu skanowania | Parametry STACJI BAZOWEJ: Odbiornik GNSS Minimalne wymagane parametry: Liczba kanałów: 184 Odbierane sygnały: GPS, GLONASS, BeiDou, Galileo Częstotliwość pomiaru: Min 10 Hz Minimalne dokładności pomiaru: Pomiar statyczny: H:4mm+0.5ppm V:8mm+1ppm Pomiar Post Processed Kinematic (PPK): H:5mm+0.5ppm V:10mm+1ppm Pomiar Real-Time Kinematic (RTK): H:7mm+1ppm V:14mm+1ppm Waga: do 1 kg Wbudowane moduły: LTE, WIFI, Bluetooth, LoRa, USB Wbudowana pamięć wewnętrzna: Minimum 16 GB Temperatura pracy: -20C do +60C Pyło i wodoszczelność: Min IP67 Czas inicjalizacji RTK: Do 6 sekund
| 2023-04-02 | PRZYGOTOWANIE SPRZĘTU | Cały sprzęt musi zostać przez wykonawcę dostarczony w stanie nowym, nieuzywanym: - urządzenia pomiarowe skalibrowane - oba zestawy gotowe do pracy - urządzenia z dołączonymi certyfikatami potwierdzającymi spełnienie deklarowanych parametrów technicznych - poszczególne urządzenia w zestawach muszą być wzajemnie skalibrowane do wspólnej pracy. - oba zestawy powinny generować kompatybilne ze sobą dane. - DOSTAWCA MA OBOWIĄZEK URUCHOMIENIA SPRZĘTU U ZAMAWIAJĄCEGO I PRZEPROWADZENIA SZKOLEŃ NA DOSTARCZONYM SPRZĘCIE - całość dostarczonego oprogramowania w wersjach do wykorzystania KOMERCYJNEGO