## Zadanie 8
Zadanie 8. Stolik
Lp | Nazwa towaru | J.M | Ilość | Pełen kod towaru | Cena jedn. netto | Wartość netto | Cena jedn. brutto | VAT [%] | Wartość brutto | Uwagi
1. | Stolik oddziałowy: - 1xblat w formie wyjmowanej tacy 380x390x18 mm - 2xkuweta 395x325x65 mm, - 1xkoszyk na akcesoria 295x95x85mm, - 1xstelaż do worka na odpady z pokrywą uchylną, - stelaż aluminiowo - stalowy lakierowany proszkowo na biało, z kanałami montażowymi po wewnętrznej stronie, umożliwiający dowolną regulację wysokości półek, przystosowany do montażu wyposażenia dodatkowego wyłącznie za pomocą elementów złącznych bez konieczności wykonywania otworów, - wyposażony w koła w obudowie stalowej ocynkowanej o średnicy 75 mm, w tym dwa z blokadą, - z uchwytem do prowadzenia z kształtownika o przekroju 20x20 mm stanowiącym zintegrowany element konstrukcji, - taca wyjmowalna, ze stali kwasoodpornej, - kuwety z tworzywa sztucznego, - koszyk stalowy lakierowany proszkowo na biało, - stelaż do worka na odpady stalowy lakierowany proszkowo na biało, pokrywa z tworzywa w kolorze białym, - wymiary całkowite: 680x430x890 mm - wymiary powierzchni użytkowej tacy: 288x358x17 mm - wymiary powierzchni użytkowej kuwety: 335x260x60 mm (szerokość x głębokość x wysokość). | szt. | 4
2. | Stolik do rozwożenia leków: - 2x blat (4 tace) z przegródkami, - 2x uchylne miski każda o średnicy 220 mm poj. 2,5l, - stelaż aluminiowo - stalowy lakierowany proszkowo na biało, - wyposażony w koła w obudowie stalowej ocynkowanej o średnicy 75 mm, w tym dwa z blokadą, - blat ze stali kwasoodpornej w formie 2 wyjmowanych tac, - przegródki do leków z tworzywa sztucznego, - miski uchylne ze stali nierdzewnej, - wymiary całkowite: 680x430x890 mm (szerokość x głębokość x wysokość). | szt. | 2
3. | Stolik zabiegowy: - 1xpółka 600x500mm, - 1xszafka z 3 szufladami (wysokość frontu 3x130mm), - w całości ze stali kwasoodpornej, - półka, wierzchnia część korpusu szafki z szufladami z pogłębieniem, uchwyty szuflad anodowane, - korpus szafki wyposażony w materiał wygłuszający, niechłonący wilgoci, minimalizujący wibracje, - stelaż z giętego profilu kwadratowego o przekroju 25x25 mm z szynami instrumentalnymi i uchwytami do prowadzenia skierowanymi ku górze stanowiącymi stały element stabilnej konstrukcji, - stelaż wyposażony w odboje oraz w wysoce mobilne koła w obudowie z tworzywa sztucznego o średnicy 100 mm, w tym dwa z blokadą, - wymiary stolika: 720x550x900 mm, - wymiary półki: 600x500 mm, - wymiary powierzchni użytkowej półki: 550x450 mm, - wymiary szafki: 600x500x413 mm, - wymiary powierzchni użytkowej szuflady: 525x430x105 mm (szerokość x głębokość x wysokość). | szt. | 1
razem: