## Arkusz1
| znak sprawy: ZP3/3156/24 |  | Załącznik A
Opis przedmiotu zamówienia
Lp. | Nazwa | opak. | specyfikacja | Ilość litrów planowana
1 | Aceton cz op. 1L | 2,5L | Woda (KF)....................................................maks. 0,5% Kwasy (j. CH3COOH)................................maks. 0,005% Zasady (j. NH3).........................................maks. 0,001% Aldehydy (j. HCHO) ..................................maks. 0,006% Alkohole (CH3OH i C2H5OH) .......................maks. 0,06% Pozostałość po odparowaniu ....................maks. 0,001% | 70
2 | Aceton czda op. 1L | 2,5L | Woda (KF)....................................................maks. 0,4% Kwasy (j. CH3COOH)................................maks. 0,002% Zasady (j. NH3).........................................maks. 0,001% Aldehydy (j. HCHO) ..................................maks. 0,003% Alkohole (CH3OH i C2H5OH) .......................maks. 0,06% Pozostałość po odparowaniu ..................maks. 0,0005% Subst. redukujące KMnO4 (j. O)..............maks. 0,0001% | 50
3 | Chloroform czda op. 1L | 1L | Stabilizowany amylenem Subst. nielotne .......................................maks. 0,0005% Woda..........................................................maks. 0,01% Wolne kwasy ........................................ maks. 0,00005% Chlorki (Cl) .............................................maks. 0,0001% Wolny chlor (Cl2)................................... maks. 0,00001% Aldehydy i ketony .....................................maks. 0,005% Związki karbonylowe (j. CO) .....................maks. 0,005% Dichlorometan (CH2Cl2) .............................maks. 0,01 % Tetrachlorometan (CCl4) .............................maks. 0,01% Tetrachloroetylen (C2Cl4) ............................maks. 0,01% Trichloroetylen (C2HCl3)..............................maks. 0,01% | 150
4 | Czterohydrofuran czda op. 1L | 2,5L | Subst. nielotne .........................................maks. 0,001% Woda..........................................................maks. 0,05% Wolne kwasy ............................................maks. 0,001% Pozostałość po odparowaniu ......................maks. 0,03% Stabilizowany BHT ................................. maks. 250 ppm | 50
5 | Eter dietylowy czda op. 1L | 1L | Woda (KF).............................................. maks. 200 ppm Pozostałość po odparowaniu .................... maks. 10 ppm Etanol (C2H5OH)..................................... maks. 100 ppm Metanol (CH3OH) ................................... maks. 200 ppm Metale ciężkie (j. Pb) ..................................maks. 1 ppm Stabilizowany BHT ..........................................ok. 6 ppm | 120
6 | Etylu octan czda op. 1L | 1L | Subst. nielotne .........................................maks. 0,001% Woda..........................................................maks. 0,05% Wolne kwasy ............................................maks. 0,005% Etanol (C2H5OH)...........................................maks. 0,1% Metanol (CH3OH) .........................................maks. 0,1% Metylu octan (C3H6O2) ..................................maks. 0,1% Pozostałość po odparowaniu ....................maks. 0,002% | 150
7 | Ksylen czda op. 1L | 1L | Subst. nielotne .........................................maks. 0,001% Woda..........................................................maks. 0,01% Wolne kwasy ..........................................maks. 0,0005% Wolne zasady.........................................maks. 0,0005% Benzen (C6H6) ..............................................maks. 0,1% Siarka (S) .................................................maks. 0,003% Tiofen (C4H4S) ........................................maks. 0,0001% Toluen (C6H5CH3)..........................................maks. 0,1% Pozostałość po odparowaniu ....................maks. 0,002% | 10
8 | Metanol czda op. 1L | 1L | Subst. nielotne .........................................maks. 0,001% Woda..........................................................maks. 0,05% Wolne zasady....................................... maks. 0,00005% Wolne kwasy ............................................maks. 0,002% Aldehyd octowy (C2H4O)...........................maks. 0,001% Aceton (CH3COCH3) .................................maks. 0,001% Etanol (C2H5OH)...........................................maks. 0,1% Formaldehyd (HCHO)................................maks. 0,01 % Czynniki redukujące ............................. maks. 0,00025% Pozostałość po odparowaniu ....................maks. 0,001% | 250
9 | Metylenu chlorek cz op. 1L | 1L | Subst. nielotne .........................................maks. 0,001% Woda..........................................................maks. 0,01% Wolne kwasy ............................................maks. 0,001% Wolny chlor (Cl2)................................... maks. 0,00002% Chloroform (CHCl3) ....................................maks. 0,01% Formaldehyd (HCHO)............................maks. 0,0005 % Tetrachlorometan (CCl4) .............................maks. 0,01% Pozostałość po odparowaniu ....................maks. 0,002% Kwasowość .................................... maks. 0,0003 meq/g | 300
10 | N,N Dimetyloformamid czda op. 1L | 2,5L | Woda (KF)........................................... maks. 300 mg/kg Subst. nielotne ...................................... maks. 20 mg/kg Wolne kwasy (j. HCOOH) ...................... maks. 20 mg/kg Wolne zasady (j. HN(CH3)2) ................... maks. 20 mg/kg Metanol (CH3OH) ................................ maks. 100 mg/kg | 20
11 | n-Heksan 99% czda op. 1L | 1L | Subst. nielotne .........................................maks. 0,001% Woda..........................................................maks. 0,01% Wolne kwasy ............................................maks. 0,002% Związki aromatyczne ..................................maks. 0,01% Siarka całkowita (S)..................................maks. 0,005% Tiofen (C4H4S) ........................................maks. 0,0005% Pozostałość po odparowaniu ....................maks. 0,001% | 150
12 | n-Heksan do chromatografii HPLC op. 1L | 1L | Wsp. załamania światła (20°C) .................... 1,373-1,377 Woda (KF)........................................... maks. 100 mg/kg Subst. nielotne ........................................ maks. 5 mg/kg Związki aromatyczne ............................. maks. 10 mg/kg Transmitancja UV przy 220 nm ..................... min. 82,0% Transmitancja UV przy 230 nm ..................... min. 92,0% Transmitancja UV przy 245 nm ..................... min. 98,0% Siarka całkowita (S)................................. maks. 5 mg/kg | 30
13 | n-Pentan cz op. 1L | 1L | Subst. nielotne .........................................maks. 0,001% Woda..........................................................maks. 0,01% Wolne kwasy ..........................................maks. 0,0005% Izopentan (C5H12) .........................................maks. 0,7% Cyklopentan (C5H10) .....................................maks. 0,3% | 10
14 | Pirydyna czda op. 1L | 1L | Woda (KF)....................................................maks. 0,1% Pozostałość po odparowaniu .................... maks. 20 ppm | 5
15 | Propanol -2 czda op. 1L | 1L | Woda............................................................maks. 0,1% Wolne kwasy (j. CH3COOH) .....................maks. 0,002% Aldehydy i ketony (j. CO) ..........................maks. 0,005% Etanol (C2H5OH).........................................maks. 0,01% Metanol (CH3OH) .......................................maks. 0,01% Pozostałość po odparowaniu ....................maks. 0,001% | 100
16 | Toluen czda op. 1L | 1L | Subst. nielotne .........................................maks. 0,001% Woda..........................................................maks. 0,02% Wolne kwasy ............................................maks. 0,001% Wolne zasady...........................................maks. 0,001% Pozostałość po odparowaniu ....................maks. 0,001% | 70
17 | Acetonitryl do HPLC op. 2,5L | 2,5 L | Woda (KF)…………………………………………………... maks. 300 mg/kg Subst. nielotne maks. 5 mg/kg Wolne kwasy (j. CH3COOH) maks. 20 mg/kg Test gradientowy (pik) przy 210 nm maks. 5 mAU Test gradientowy (pik) przy 254 nm maks. 0,8 mAU Transmitancja UV przy 197 nm min. 82,0% Transmitancja UV przy 200 nm min. 90,0% Transmitancja UV przy 230 nm min. 98,0% Fluorescencja (j. chinina) przy 254 nm maks. 1 ppb Filtrowany przez filtr 0,2 μm | 100