## 59 lub inny
Pakiet 1 - Akcesoria do aparatu AIRVO | [9 empty] | Kod CPV: 33100000-1
Lp. | Nazwa i opis przedmiotu zamówienia | Rozmiar | Wielkość najmniejszego op. zbiorczego | Zapotrzebowanie na 24 m-ce w szt. | cena jedn. bez VAT | Wartość bez VAT | Podatek VAT w zł i w % | Wartość z VAT | Nr katalogowy | Producent | Ilość próbek w szt. | Okres gwarancji/ Termin ważności
1 | Układ do oddychania ogrzanym i nawilżonym powietrzem z samonapełniającą się komorą. Układ oddechowy do terapii tlenowej HFNC (high flow nasal cannula) o długości 175 cm±10cm, posiadający grzałkę w drenie z wbudowanym czujnikiem temperatury oraz zintegrowany ruchomy klips do mocowania. Przepływ gazów w zakresie 10 – 60 L/min. Zakończenie układu o kształcie zapewniającym prawidłowe podłączenie do kaniul nosowych z pozycji 2 poniżej, charakteryzujące się wyraźnym „kliknięciem” podczas montażu. Adapter z komorą nawilżacza z automatycznym pobieraniem wody, posiadającą pływaki zabezpieczające przed przedostaniem się wody do układu oddechowego. Układ oddechowy wraz z adapterem i komorą w jednym opakowaniu. Możliwość używania przez przynajmniej 14 dni u jednego pacjenta |  |  | 480 | [6 empty] | X
2 | Kaniula donosowa do terapii tlenowej HFNC (high flow nasal cannula). przystosowana do współpracy z podgrzewanymi układami oddechowymi z pozycji 1 powyżej. |  |  | 480 | [6 empty] | X
Kaniula wyposażona w dwie regulowane tasiemki umożliwiające zamocowanie kaniuli na twarzy pacjenta. Tasiemki zakładane na szyję i głowę pacjenta. Dren kaniuli wykonany z elastycznego, oddychającego materiału odparowującego nadmiar wilgoci. Kaniula posiadająca dwie miękkie, elastyczne wypustki. Kształt wypustek jest dopasowany do budowy nosa pacjenta i występuje w minimum trzech rozmiarach: S, M, L.
Możliwość wyboru rozmiaru na etapie zamówienia.
Możliwość używania przez przynajmniej 7 dni u jednego pacjenta.
3 | Interfejs do tracheostomii przeznaczony do współpracy z układem oddechowym z pozycji 1 2powyżej. Przepływ gazów 10-60 L/min. |  |  | 20 | [6 empty] | X
Możliwość używania przez przynajmniej 7 dni u jednego pacjenta.
4 | Adapter do podłączenia maski twarzowej z wejściem o śr.22 mm, przeznaczony do współpracy z układem oddechowym z pozycji 1 powyżej. Przepływ gazów 10-60 L/min. |  |  | 20 | [6 empty] | X
Możliwość używania przez przynajmniej 7 dni u jednego pacjenta.
5 | Gąbka czyszcząca |  |  | 20 | [6 empty] | X
Razem
Uwaga: Pozycje 1-5 muszą być przeznaczone do aparatu AIRVO2 produkcji Fisher&Paykel i muszą być z nim kompatybilne.
Wykonawca oświadcza, że w przypadku zaproponowania asortymentu zamiennego (nie wymienionego w instrukcji użytkowania aparatu AIRVO2) Wykonawca przejmuje na siebie obowiązki wynikające z gwarancji producenta urządzenia oraz pokrywa wszelkie szkody w tym nieprawidłowości mogące wystąpić podczas terapii i obsługi z zastosowaniem zaoferowanego asortymentu, w tym przejmuje odpowiedzialność za ewentualne incydenty medyczne.
Pakiet 2 - Cewnik do kaniulacji żył centralnych celem czasowej elektrostymulacji | [9 empty] | CPV:33141200-2
Lp. | Nazwa i opis przedmiotu zamówienia | Rozmiar | Wielkość najmniejszego op. zbiorczego | Zapotrzebowanie na 24 m-ce w szt. | cena jedn. bez VAT | Wartość bez VAT | Podatek VAT w zł i w % | Wartość z VAT | Nr katalogowy | Producent | Ilość próbek w szt. | Okres gwarancji/ Termin ważności
1 | Introducer do natychmiastowej kaniulacji żył centralnych celem czasowej elektrostymulacji serca z zastawką, portem i osłonką, jałowy, pakowany pojedynczo z możliwością aseptycznego otwierania. | 7 F |  | 28 | [6 empty] | 1
Razem
Pakiet 3 - Cewniki do odsysania dróg oddechowych | [9 empty] | Kod CPV: 33141200-2
Lp. | Nazwa i opis przedmiotu zamówienia | Rozmiar | Wielkość najmniejszego op. zbiorczego | Zapotrzebowanie na 24 m-ce w szt. | cena jedn. bez VAT | Wartość bez VAT | Podatek VAT w zł i w % | Wartość z VAT | Nr katalogowy | Producent | Ilość próbek w szt. | Okres gwarancji/ Termin ważności
1 | Cewnik do odsysania górnych dróg oddechowych, jałowy, pakowany pojedynczo, zakończony atraumatycznie z otworem centralnym i dwoma otworami bocznymi naprzeciwległymi o łącznej powierzchni mniejszej od powierzchni otworu centralnego. Cewniki do odsysania mają być oznaczone rozmiarem i barwnym kodem na cewniku. Z końcówką od strony próżni pasującą do zestawów ssących w blokach operacyjnych. | 6/40cm |  | 450 | [6 empty] | 2
|  | 8/40cm |  | 4400 | [6 empty] | 2
|  | 10/40cm |  | 10 | [6 empty] | 2
|  | 10/60cm |  | 3600 | [6 empty] | 2
|  | 12/60cm |  | 13000 | [6 empty] | 2
|  | 14/60cm |  | 14000 | [6 empty] | 2
|  | 16/60cm |  | 6000 | [6 empty] | 2
|  | 18/60cm |  | 2000 | [6 empty] | 2
Razem
Pakiet 4 - Dren do jamy otrzewnej | [9 empty] | Kod CPV: 33141640-8
Lp. | Nazwa i opis przedmiotu zamówienia | Rozmiar | Wielkość najmniejszego op. zbiorczego | Zapotrzebowanie na 24 m-ce w szt. | cena jedn. bez VAT | Wartość bez VAT | Podatek VAT w zł i w % | Wartość z VAT | Nr katalogowy | Producent | Ilość próbek w szt. | Okres gwarancji/ Termin ważności
1 | Dren do jamy otrzewnej: |  |  | 1300 | [6 empty] | Rozmiar 24 – 1 szt., 28 – 1 szt., 30 – 1 szt.
· rozmiar 24 – 36CH,
· długość nie mniejsza niż 50cm,
· z 6 bocznymi, owalnymi otworami co 2 cm (+/- 0,5 cm),
· z atraumatyczną końcówką do brzucha,
· 100 % silikonowy,
· apyrogenny,
· miękki,
· przeźroczysty,
· z nitką widoczną w RTG na całej długości,
· jałowy,
· pakowany pojedynczo w podwójne opakowanie umożliwiające łatwe, aseptyczne otwieranie.
Zamawiający każdorazowo przy zamówieniu określi liczbę i rozmiar drenu.
Razem
Pakiet 5 - Dren z trokarem do drenażu klatki piersiowej | [9 empty] | Kod CPV: 33141642-2
Lp. | Nazwa i opis przedmiotu zamówienia | Rozmiar | Wielkość najmniejszego op. zbiorczego | Zapotrzebowanie na 24 m-ce w szt. | cena jedn. bez VAT | Wartość bez VAT | Podatek VAT w zł i w % | Wartość z VAT | Nr katalogowy | Producent | Ilość próbek w szt. | Okres gwarancji/ Termin ważności
1 | Dren standardowy z trokarem tępym do drenażu opłucnej, jałowy, jednorazowego użycia, zakończony łącznikiem prostym pasującym do drenu odsysania. Widoczny w promieniach RTG. Pakowany pojedynczo, z możliwością aseptycznego otwierania, na każdym jednostkowym opakowaniu umieszczona data ważności. | 12 CH |  | 2 | [6 empty] | 1
|  | 24 CH |  | 20 | [6 empty] | 1
|  | 28 CH |  | 40 | [6 empty] | 1
|  | 32 CH |  | 40 | [6 empty] | 1
Razem
Pakiet 6 - Elektrody EKG | [8 empty] | Kod CPV:33140000-3
Lp. | Nazwa i opis przedmiotu zamawianego | Rozmiar | Wielkość najmniejszego opak. zbiorczego | Zapotrzebowanie na 24 m-ce w szt. | cena jedn. bez VAT | Wartość bez VAT | Podatek VAT w zł i w % | Wartość z VAT | Nr katalogowy | Producent | Ilość próbek w szt. | Okres gwarancji/ termin ważności
1 | Elektroda EKG jednorazowego użycia dla dorosłych i dla dzieci z klejem i żelem hypoalergicznym, pakowane po 50 szt., rozmiar 43 mm, okrągłe. |  |  | 65000 | [6 empty] | 15
2 | Elektroda EKG jednorazowego użycia dla noworodków z klejem i żelem hypoalergicznym, pakowane po 50 szt., rozmiar 36 - max. 43 mm, okrągłe. |  |  | 200 | [6 empty] | 12
3 | Elektrody EKG Ag/AgCl jednorazowego użytku, samoprzylepne, hipoalergiczne, żelowane. Rozmiar minimum 41 mm/56 mm, do zapisu EKG metodą Holtera z nacięciem umożliwiającym mocowanie kabla. |  |  | 6000 | [6 empty] | 15
Razem
Pakiet 7 - Elektrody endokawitarne | [9 empty] | CPV:33100000-1
Lp. | Nazwa i opis przedmiotu zamówienia | Rozmiar | Wielkość najmniejszego op. zbiorczego | Zapotrzebowanie na 24 m-ce w szt. | cena jedn. bez VAT | Wartość bez VAT | Podatek VAT w zł i w % | Wartość z VAT | Nr katalogowy | Producent | Ilość próbek w szt. | Okres gwarancji/ Termin ważności
1 | Elektrody endokawitarne do czasowej stymulacji serca dla dorosłych, odgięte, wykrywalne radiologicznie | 4-7F |  | 30 | [6 empty] | 1
Razem
Pakiet 8 - Elektrody Quick Combo | [9 empty] | Kod CPV: 33190000-8
Lp. | Nazwa i opis przedmiotu zamówienia | Rozmiar | Wielkość najmniejszego op. zbiorczego | Zapotrzebowanie na 24 m-ce w szt. | cena jedn. bez VAT | Wartość bez VAT | Podatek VAT w zł i w % | Wartość z VAT | Nr katalogowy | Producent | Ilość próbek w szt. | Okres gwarancji/ Termin ważności
1 | Elektrody Quick - Combo z systemem REDI-PAK dla dorosłych. |  |  | 192 | [6 empty] | 1
Razem
Pakiet 9 - Elektrody samoprzylepne do aparatu Elle Tens | [9 empty] | Kod CPV: 33141000-0
Lp | Nazwa i opis przedmiotu zamówienia | Rozmiar | Wielkość najmniejszego op. zbiorczego | Zapotrzebowanie na 24 m-ce w szt. | cena jedn. bez VAT | Wartość bez VAT | Podatek VAT w zł i w % | Wartość z VAT | Nr katalogowy | Producent | Ilość próbek w szt. | Okres gwarancji/ Termin ważności
1 | Elektrody samoprzylepne jednorazowego użytku, pakowane pojedynczo do aparatu Elle Tens. |  |  | 1200 | [6 empty] | 5
Razem
Pakiet 10 - Filtr antybakteryjny do spirometrii MICROGARD | [9 empty] | Kod CPV: 33140000-3
Lp. | Nazwa i opis przedmiotu zamówienia | Rozmiar | Wielkość najmniejszego op. zbiorczego | Zapotrzebowanie na 24 m-ce w szt. | cena jedn. bez VAT | Wartość bez VAT | Podatek VAT w zł i w % | Wartość z VAT | Nr katalogowy | Producent | Ilość próbek w szt. | Okres gwarancji/ Termin ważności
1 | Filtr antybakteryjny do spirometrii MicroGard, jednorazowego użycia, pakowany każdy filtr osobno,filtracja 99,99% (wirusy i bakterie przy przepływie 30l/min) zaopatrzony w owalny ustnik |  |  | 6000 | [6 empty] | 5
Razem
Pakiet 11 - Filtr oddechowy mechaniczny | [9 empty] | CPV:33100000-1
Lp. | Nazwa i opis przedmiotu zamówienia | Rozmiar | Wielkość najmniejszego op. zbiorczego | Zapotrzebowanie na 24 m-ce w szt. | cena jedn. bez VAT | Wartość bez VAT | Podatek VAT w zł i w % | Wartość z VAT | Nr katalogowy | Producent | Ilość próbek w szt. | Okres gwarancji/ Termin ważności
1 | Filtr mechaniczny hydrofobowy, skuteczność filtracji w środowisku wilgotnym: 100% (układy oddechowe stosowane w anestezji i OIT) objętość 35ml, waga 26g, opór przepływu 3,6 cm H2) / 60 l / min, możliwość użycia u jednego pacjenta 24 godziny, sterylny, sterylizowanych radiacyjnie. Informacja na opakowaniu jednostkowym powinna zawierać: datę ważności, nazwa producenta, nr serii i nr katalogowy. |  |  | 15000 | [6 empty] | 2
Razem
Pakiet 12 - Igła do nakłucia kręgosłupa i nakłuć diagnostycznych | [9 empty] | Kod CPV: 33141321-6
Lp. | Nazwa i opis przedmiotu zamówienia | Rozmiar | Wielkość najmniejszego op. zbiorczego | Zapotrzebowanie na 24 m-ce w szt. | cena jedn. bez VAT | Wartość bez VAT | Podatek VAT w zł i w % | Wartość z VAT | Nr katalogowy | Producent | Ilość próbek w szt. | Okres gwarancji/ Termin ważności
1 | Igła typu Spine - Jet do znieczulania podpajęczynówkowego ze szlifem typu Quinke oraz do nakłuć diagnostycznych. Składa się z cienkiej stalowej igły z mandrynem. Oznaczenie koloru mandryny zgodne z międzynarodowym kodem oznakowania według norm DIN EN ISO 6009. Przeźroczysta końcówka typu Luer Lock umożliwia jednoczesną kontrolę w czasie wkłucia. Załączona przeźroczysta nasadka ułatwia kontrolę wkłucia i zapobiega wyciekowi pobieranego materiału. Sterylne, bez pirogenów, nietoksyczne, nie zawiera metali ciężkich, zawiera osłonę na igłę. Igła nie wyginająca się przy przekłuciu skóry i nie wymagająca igły prowadzącej. Opakowanie jałowe, pakowane pojedynczo z możliwością aseptycznego otwierania. Na każdym jednostkowym opakowaniu umieszczona data ważności. | 27 G x 90 mm |  | 700 | [6 empty] | 2
Razem
Pakiet 13 - Kaniule do wkłuć dotętniczych | [8 empty] | Kod CPV: 33140000-3
Lp. | Nazwa i opis przedmiotu zamówienia | Rozmiar | Wielkość najmniejszego op. zbiorczego | Zapotrzebowanie na 24 m-ce w szt. | cena jedn. bez VAT | Wartość bez VAT | Podatek VAT w zł i w % | Wartość z VAT | Nr katalogowy | Producent | Ilość próbek w szt. | Okres gwarancji/ Termin ważności
1 | Kaniula tętnicza z zaworem odcinającym z wyczuwalnym i dwoma optycznymi wskaźnikami pozycji otwarty/zamknięty, przeznaczone do wprowadzania do tętnic obwodowych po igle w celu pobierania krwi lub inwazyjnego monitorowania ciśnienia (dł. 45mm 20G). Kaniula wyposażona w automatyczną zastawkę anty-zwrotną i łącznik bezigłowy. Kaniula tętnicza ma być wykonana z wysokiej jakości materiału - z podwójnie oczyszczonego teflonu (PTFE), z nieinwazyjnym systemem mocowania z piankową podkładką pod skrzydełka kaniuli i piankowymi paskami do prowadzenia linii, sterylny, jednorazowego użytku. Zamawiający dopuszcza kaniulę dotętniczą z dołączonym (pakowanym osobno) systemem mocowania: opatrunek do kaniul, foliowy – poliuretan (PU) o współczynniku przepuszczalności pary wodnej 700g/m2/24h, z systemem mocowania typu ramka, z wcięciem na zawór Floswitch w kształcie litery „U” o wymiarach ok. 8 mm x 26 mm, z jednym paskiem do opisu opatrunku, spełniającą pozostałe wymagania SWZ, tzn. z piankową podkładką pod skrzydełka kaniuli i piankowymi paskami do prowadzenia linii, wymagania dotyczące samej kaniuli zgodnie z SWZ. | 20G |  | 1600 | [6 empty] | 10
Razem
Pakiet 14 - Komora wilgotna | [9 empty] | Kod CPV: 35112300-5
Lp. | Nazwa i opis przedmiotu zamówienia | Rozmiar | Wielkość najmniejszego op. zbiorczego | Zapotrzebowanie na 24 m-ce w szt. | cena jedn. bez VAT | Wartość bez VAT | Podatek VAT w zł i w % | Wartość z VAT | Nr katalogowy | Producent | Ilość próbek w szt. | Okres gwarancji/ Termin ważności
1 | Przezroczysta komora ochronna do nawilżania rogówki oka, zapewniająca wilgotność rogówki, o wyprofilowanym, ergonomicznym kształacie, przeźroczysta, sterylna, szczelna, jednorazowego użytku, z hipoalergiczną warstwą samoprzylepną, o wymiarach 11,3x8 cm |  |  | 4000 | [6 empty] | 20
Razem
Pakiet 15 - Linia do podawania wapnia | [9 empty] | Kod CPV:33140000-3
Lp. | Nazwa i opis przedmiotu zamówienia | Rozmiar | Wielkość najmniejszego op. zbiorczego | Zapotrzebowanie na 24 m-ce w szt. | cena jedn. bez VAT | Wartość bez VAT | Podatek VAT w zł i w % | Wartość z VAT | Nr katalogowy | Producent | Ilość próbek | Okres gwarancji/ Termin ważności
1 | Dren do podawania ciągłego wapnia ze zintegrowanej pompy Ca podczas terapii z antykoagulacją cytrynianową, długość 250 cm. Kompatybilny z aparatem Prismaflex. |  |  | 80 | [6 empty] | 2
Razem
Pakiet 16 - Linia infuzyjna do pompy objętościowej Alaris GW | [9 empty] | Kod CPV: 33140000-3
Lp. | Nazwa i opis przedmiotu zamówienia | Rozmiar | Wielkość najmniejszego op. zbiorczego | Zapotrzebowanie na 24 m-ce w szt. | cena jedn. bez VAT | Wartość bez VAT | Podatek VAT w zł i w % | Wartość z VAT | Nr katalogowy | Producent | Ilość próbek w szt. | Okres gwarancji/ Termin ważności
1 | Linia infuzyjna standardowa długość 210 – 230 cm, jeden kolec, komora kroplowa z filtrem 15um, zawór zabezpieczający przed syfonowaniem, kompatybilna z pompą Alaris GW, zacisk roklowy na drenie, jałowa bez lateksu i bez DEHP. |  |  | 800 | [6 empty] | 2
Razem:
Pakiet 17 - Linia próbkująca pacjenta do znieczulenia | [9 empty] | Kod CPV: 33140000-3
Lp. | Nazwa i opis przedmiotu zamówienia | Rozmiar | Wielkość najmniejszego op. zbiorczego | Zapotrzebowanie na 24 m-ce w szt. | cena jedn. bez VAT | Wartość bez VAT | Podatek VAT w zł i w % | Wartość z VAT | Nr katalogowy | Producent | Ilość próbek w szt. | Okres gwarancji/ Termin ważności
1 | Linia próbkująca do aparatów do znieczulenia Okmeda i innych, łącząca rurkę intubacyjną z aparatem do znieczulenia - do oznaczania gazów wydechowych. |  |  | 600 | [6 empty] | 1
Razem
Pakiet 18 - Maska z obwodem do aparatu Philips Respironies V | [9 empty] | Kod CPV: 33140000-3
Lp. | Nazwa i opis przedmiotu zamówienia | Rozmiar | Wielkość najmniejszego opak. zbiorczego | Zapotrzebowanie na 24 m-ce w szt. | cena jedn. bez VAT | Wartość bez VAT | Podatek VAT w zł i w % | Wartość z VAT | Nr katalogowy | Producent | Ilość próbek w szt. | Okres gwarancji/ Termin ważności
1 | Pasywny jednoramienny układ oddechowy jednorazowego użytku składający się z: a) obwodu oddechowego przeznaczonego do wentylacji inwazyjnej i nieinwazyjnej z linią do pomiaru ciśnienia w proksymalnej części układu, b) maski ustno-nosowej z czteropunktowym systemem mocowania do głowy wyposażonej w podkładkę pod czoło wykonaną z pianki zapewniającej komfort pacjenta oraz stabilność maski podczas jej przylegania do twarzy, c) filtra oddechowego, d) wymiennego łącznika kątowego łączącego maskę z układem oddechowym, e) możliwość zamontowania łącznika umożliwiającego wykonanie bronchoskopii. | S |  | 60 | [6 empty] | 1
|  | M |  | 80 | [6 empty] | 1
|  | L |  | 80 | [6 empty] | 1
Razem
Pakiet 19 - Maska z rezerwuarem tlenowym | [9 empty] | 33140000-3
Lp. | Nazwa i opis przedmiotu zamówienia | Rozmiar | Wielkość najmniejszego op. zbiorczego | Zapotrzebowanie na 24 m-ce w szt. | cena jedn. bez VAT | Wartość bez VAT | Podatek VAT w zł i w % | Wartość z VAT | Nr katalogowy | Producent | Ilość próbek w szt. | Okres gwarancji/ Termin ważności
1 | Maska do podawania tlenu z rezerwuarem tlenowym, jednorazowego użycia, jałowa, pakowana pojedynczo. Maska posiada dren nie krótszy niż 120 cm, posiada możliwość podłączenia do reduktora z tlenem. Maska posiada metalowa płytkę która ma możliwość dopasowania się do kształtu twarzy oraz elastyczną gumkę. |  |  | 7600 | [6 empty] | 1
Razem
Pakiet 20 - Zestawy do ssania | [9 empty] | Kod CPV: 33141000-0
Lp. | Nazwa i opis przedmiotu zamówienia | Rozmiar | Wielkość najmniejszego opak. zbiorczego | Zapotrzebowanie na 24 m-ce w szt. | cena jedn. bez VAT | Wartość bez VAT | Podatek VAT w zł i w % | Wartość z VAT | Nr katalogowy | Producent | Ilość próbek w szt. | Okres gwarancji/ Termin ważności
1 | Wkłady workowe do ssaków jednorazowego użycia, z jednym króćcem przyłączeniowym w pokrywie (do pacjenta) oraz z zaworem (filtrem) zabezpieczającym przed zasysaniem wydzieliny do źródła ssania. Dopuszcza się wkłady posiadające w pokrywie 2 króćce przyłączeniowe (pacjent, próżnia) pod warunkiem, że posiadają różną średnicę, wyraźne oznaczenie (napis w języku polskim lub oznaczenie graficzne) w innym kolorze niż kolor pokrywy. Króciec przyłaczeniowy do pacjenta uniwersalny, gładki, rozszerzający się, dostosowany do drenów o różnej średnicy. Wkład ma się zasysać i uszczelniać automatycznie po włączeniu ssania bez konieczności wciskania wkładu na pojemnik. Wkłady dostarczone w formie sprasowanej (kompaktowej). Wkłady pasujące do posiadanych wieszaków i pojemników wielorazowych SERRES. Dopuszcza się wkłady niekompatybilne z używanymi obecnie w Szpitalu (Serres) pod warunkiem, że Wykonawca wymieni nieodpłatnie posiadane przez Zamawiającego pojemniki oraz uchwyty (mocowniki) w ilości do 150 szt. Uchwyty (mocowniki) muszą mieć możliwość montażu i demontażu na szynę instrumentalną bez użycia narzędzi. | 1000 ml |  | 72 | [6 empty] | 4
|  | 2000 ml |  | 9000 | [6 empty] | 4
2 | Pojemnik plastikowy do wkładów workowych do ssania, kompatybilny z wkładami opisanymi w poz 1 powyżej. | 1000 ml |  | 2 | [6 empty] | x
|  | 2000 ml |  | 18 | [6 empty] | 1
Razem
Pakiet 21 - Przetwornik do pomiaru ciśnienia krwi | [9 empty] | Kod CPV : 33100000-1
Lp. | Nazwa i opis przedmiotu zamówienia | Rozmiar | Wielkość najmniejszego op. zbiorczego | Zapotrzebowanie na 24 m-ce w szt. | cena jedn. bez VAT | Wartość bez VAT | Podatek VAT w zł i w % | Wartość z VAT | Nr katalogowy | Producent | Ilość próbek w szt. | Okres gwarancji/ Termin ważności
1 | Jednorazowy przetwornik do ciągłego, inwazyjnego pomiaru ciśnienia krwi, pojedynczy, kompatybilny z monitorem Mindray |  |  | 400 | [6 empty] | 2
Razem
Pakiet 22 - Rurka intubacyjna jednorazowa | [9 empty] | CPV:33170000-2
Lp. | Nazwa i opis przedmiotu zamówienia | Rozmiar | Wielkość najmniejszego op. zbiorczego | Zapotrzebowanie na 24 m-ce w szt. | cena jedn. bez VAT | Wartość bez VAT | Podatek VAT w zł i w % | Wartość z VAT | Nr katalogowy | Producent | Ilość próbek w szt. | Okres gwarancji/ Termin ważności
1 | Rurka intubacyjna jednorazowego użytku, sterylna, zbrojona wykonana z PCV, silikonowana, bez zawartości ftalanów, zbrojenie na całej długości rurki, z mankietem niskociśnieniowym, z otworem Murphy’ego; znacznik położenia w postaci dwóch pełnych pierścieni; opakowanie typu folia-papier z widocznym oznakowaniem rozmiaru i daty ważności. Rozmiar: 4 mm; 4,5 mm; 5 mm; 5,5 mm; 6 mm; 6,5 mm; 7,5 mm; 8 mm; 8,5 mm; 9 mm; 9,5 mm; 10 mm wszystkie rozmiary od jednego producenta. Wraz z:prowadnica do rurek intubacyjnych wykonaną z mosiądzu, o właściwościach poślizgowych: jednorazowego użytku dla rurek od rozmiaru, metalowy rdzeń wykonany z mosiądzu powlekany tworzywem sztucznym, dł. Od 300 mm do 450 mm w zależności od rozmiaru rurki, wymagana centymetrowa skala głębokości zaczynająca się dlaozmiaru 4,0 i 4,5-od 13 cm; dla rozmiaru 5,0;5,5 i 6,0 od 15 cm ; dla rozmiarów 6,5 i 7,0 od 17 cm; dla rozmiaru 7,5 i 8,0 od 19 cm; dla rozmiarów 8,5; 9,0; 9,5; i 10,0 od 21 cm. Prowadnica do rurek intubacyjnych wykonana z metalu-mosiądzu pokrytego medycznym tworzywem, zapobiegającym przyklejaniu się do ścianki rurki intubacyjnej; z miękkim końcem dystalnym. Sterylna, jednorazowego użytku, bezftalanową, bez lateksu. Na opakowaniu jednostkowym: oznaczenie nazwy producenta, numer serii, data przydatności do użycia. W rozmiarach od 1,9-2,2 dł. 230 mm; od 3,0 i 4,0 dł.340mm;od 5,0 dł. 370mm ;od 4,0i5,0 dł. 600 mm. |  |  | 130 | [6 empty] | 1
Razem
Pakiet 23 - Rurki ustno-gardłowe | [9 empty] | Kod CPV: 33140000-3
Lp. | Nazwa i opis przedmiotu zamawianego | Rozmiar | Wielkość najmniejszego op. zbiorczego | Zapotrzebowanie na 24 m-ce w szt. | cena jedn. bez VAT | Wartość bez VAT | Podatek VAT w zł i w % | Wartość z VAT | Nr katalogowy | Producent | Ilość próbek w szt. | Okres gwarancji/ termin ważności
1 | Rurka ustno - gardłowa jednorazowa, jałowa z możliwością aseptycznego otwierania, pakowana pojedynczo, zawierająca na opakowaniu rozmiar, nr serii, datę produkcji i datę ważności, nr katalogowy i nazwę producenta. | 1 |  | 240 | [6 empty] | X
|  | 2 |  | 240 | [6 empty] | 1
Razem
Pakiet 24 - Rury do obwodu anestetycznego | [9 empty] | Kod CPV: 33170000-2
Lp. | Nazwa i opis przedmiotu zamówienia | Rozmiar | Wielkość najmniejszego op. zbiorczego | Zapotrzebowanie na 24 m-ce w szt. | cena jedn. bez VAT | Wartość bez VAT | Podatek VAT w zł i w % | Wartość z VAT | Nr katalogowy | Producent | Ilość próbek w szt. | Okres gwarancji/ Termin ważności
1 | Obwód anestetyczny dla dorosłych jednorazowego użytku, mikrobiologicznie czysty, składający się z 3 rur: 1/ 2 rury długości min. 180cm każda 2/ 1-nej rury długości min.120 cm 3/ łącznika kolankowego 4/ worka oddechowego o pojemności 2, 2,5 i 3 litry – zamówienie wg zapotrzebowania. 5/ filtra antybakteryjnego i antywirusowego o przestrzeni martwej nie większej niż 35ml, z portem do oznaczania poziomu CO2. Komplet pakowany w całości, opakowanie powinno zabezpieczać sprzęt przed zabrudzeniem. Opakowanie zbiorcze nie większe niż 20 szt |  |  | 2000 | [6 empty] | 25
Razem
Pakiet 25 - Rury karbowane do obwodu oddechowego respiratora | [9 empty] | Kod CPV: 33140000-3
Lp. | Nazwa i opis przedmiotu zamówienia | Rozmiar | Wielkość najmniejszego opak. zbiorczego | Zapotrzebowanie na 24 m-ce w szt. | cena jedn. bez VAT | Wartość bez VAT | Podatek VAT w zł i w % | Wartość z VAT | Nr katalogowy | Producent | Ilość próbek w szt. | Okres gwarancji/ Termin ważności
1 | Zestaw rur karbowanych zmienno- długościowych do obwodu oddechowego respiratora dla dorosłych, jednorazowego użycia, plastikowe. - ramię wydechowe z odwadniaczem (pułapka wodna) o regulowanej długości całkowitej od 90 - 240 cm - ramię wdechowe: rura długa od 60-180cm; rura krótka od ok. 30-150 cm z możliwością podpięcia filtra lub nebulizatora. - trójnik Y do pacjenta uniwersalny 22 M/15F |  |  | 300 | [6 empty] | X
Razem
Pakiet 26 - Ssanie do drenażu opłucnowego bez wymiennego wkładu | [9 empty] | Kod CPV:33141000-0
Lp. | Nazwa i opis przedmiotu zamówienia | Rozmiar | Wielkość najmniejszego op. zbiorczego | Zapotrzebowanie na 24 m-ce w szt. | cena jedn. bez VAT | Wartość bez VAT | Podatek VAT w zł i w % | Wartość z VAT | Nr katalogowy | Producent | Ilość próbek w szt. | Okres gwarancji/ Termin ważności
1 | Zestaw do drenażu ssącego jamy opłucnowej jednorazowego użycia. Zestaw do drenażu czynnego z drenem do pacjenta, jałowy z możliwością aseptycznego otwierania. Zestaw z płynną regulacją siły ssania bez konieczności rozpinania zestawu. Zabezpieczenie przed możliwością wystąpienia odmy prężnej. Możliwość przemieszczania z drenem bez ryzyka rozszczelnienia. Instrukcja użycia w języku polskim, informacja na opakowaniu jednostkowym powinna zawierać: nazwę producenta, nr serii, datę ważności i numer katalogowy. |  |  | 80 | [6 empty] | 1
Razem
Pakiet 27 - Ssanie do drenazu opłucnowego z wymiennym wkładem | [9 empty] | Kod CPV - 33141642-2
Lp. | Nazwa i opis przedmiotu zamówienia | Rozmiar | Wielkość najmniejszego opak. zbiorczego | Zapotrzebowanie na 24 m-ce w szt. | cena jedn. bez VAT | Wartość bez VAT | Podatek VAT w zł i w % | Wartość z VAT | Nr katalogowy | Producent | Ilość próbek w szt. | Okres gwarancji/ Termin ważności
1 | Ssanie do drenażu opłucnowego, zestaw trzykomorowy lub czterokomorowy z zastosowaniem do drenażu czynnego, z drenem do pacjenta, z wymiennym wkładem. Informacja na opakowaniu jednostkowym powinna zawierać: nazwę producenta, nr serii, datę ważności i nr katalogowy. Instrukcja w języku polskim.. |  |  | 24 | [6 empty] | 2
| Wkłady wymienne do zestawu trzykomorowego pasujące do zestawu z poz. 1, pakowane pojedynczo. Informacja na opakowaniu jednostkowym powinna zawierać: nazwę producenta, nr serii, datę ważności i nr katalogowy. |  |  | 24 | [6 empty] | 2
| Razem |  |  |  |  | 0 |  | 0
Pakiet 28 - Układ oddechowy | [8 empty] | Kod CPV: 33140000-3
Lp. | Nazwa i opis przedmiotu zamówienia | Rozmiar | Wielkość najmniejszego opak. zbiorczego | Zapotrzebowanie na 24 m-ce w szt. | cena jedn. bez VAT | Wartość bez VAT | Podatek VAT w zł i w % | Wartość z VAT | Nr katalogowy | Producent | Ilość próbek w szt. | Okres gwarancji/ Termin ważności
1 | Układ oddechowy, jednorazowego użycia do aparatu do znieczulenia dzieci: 2 rury 1,6m, średnica 15mm, jedna rura 0,8m, średnica 15mm, łącznik Y z kolankiem, worek 1 litr, złączka do worka 22 M/22 M, wszystkie zakończenia rur 22 mm. Całość pakowana razem, mikrobiologicznie czysta. |  |  | 60 | [6 empty] | 1
Razem
Pakiet 29 - Woda sterylna | [9 empty] | Kod CPV :33157810-6
Lp. | Nazwa i opis przedmiotu zamówienia | Rozmiar | Wielkość najmniejszego op. zbiorczego | Zapotrzebowanie na 24 m-ce w szt. | cena jedn. bez VAT | Wartość bez VAT | Podatek VAT w zł i w % | Wartość z VAT | Nr katalogowy | Producent | Ilość próbek w szt. | Okres gwarancji/ Termin ważności
1 | Woda sterylna do tlenoterapii 340 ml |  |  | 8280 | [6 empty] | 2
2 | Woda sterylna do tlenoterapii 650 ml |  |  | 960 | [6 empty] | 2
Razem
Pakiet 30 - Worki do drenażu typu Bile-Bag | [9 empty] | CPV:33141600-6
Lp. | Nazwa i opis przedmiotu zamówienia | Rozmiar | Wielkość najmniejszego opak. zbiorczego | Zapotrzebowanie na 24 m-ce w szt. | cena jedn. bez VAT | Wartość bez VAT | Podatek VAT w zł i w % | Wartość z VAT | Nr katalogowy | Producent | Ilość próbek w szt. | Okres gwarancji/ Termin ważności
1 | Worek do drenażu po zabiegach chirurgicznych na drogach żółciowych i trzustce, z podziałką, jałowy, pakowany pojedynczo, typ Bile-Bag, z możliwością aseptycznego otwierania. |  |  | 300 | [6 empty] | 2
Razem
Pakiet 31 – Zakup i dostawa zestawu do toracentezy | [9 empty] | Kod CPV : 33141620-2
Lp. | Nazwa i opis przedmiotu zamówienia | Rozmiar | Wielkość najmniejszego opak. zbiorczego | Zapotrzebowanie na 24 m-ce w szt. | cena jedn. bez VAT | Wartość bez VAT | Podatek VAT w zł i w % | Wartość z VAT | Nr katalogowy | Producent | Ilość próbek w szt. | Okres gwarancji/ Termin ważności
1 | Zestaw do toracentezy składający się z: -bezpiecznej igły 8 Fr/Ch (2,7 mm) i cewnika do nakłucia klatki piersiowej, -strzykawki 60ml, Monoject ze złaczem typu Luer Lock. -worka do drenażu 2000ml. |  |  | 418 | [6 empty] | 1
Razem
Pakiet 32 - Zestaw do bezpiecznej punkcji opłucnej z igłą Veressa z cewnikiem prostym | [9 empty] | Kod CPV: 33140000-3
Lp. | Nazwa i opis przedmiotu zamówienia | Rozmiar | Wielkość najmniejszego opak. zbiorczego | Zapotrzebowanie na 24 m-ce w szt. | cena jedn. bez VAT | Wartość bez VAT | Podatek VAT w zł i w % | Wartość z VAT | Nr katalogowy | Producent | Ilość próbek w szt. | Okres gwarancji/ Termin ważności
1 | Zestaw do bezpiecznej punkcji opłucnej z bezpieczną igłą Veressa, z cewnikiem prostym 9 lub 12 lub 15 CH , worek 2000 ml, strzykawka, skalpel, zacisk, łącznik luer-lock/stożkowy. |  |  | 198 | [6 empty] | 1
Razem
Pakiet 33 - Zestaw do zabiegów ciągłych nerkozastępczych | [9 empty] | Kod CPV: 33140000-3
Lp. | Nazwa i opis przedmiotu zamawianego | Rozmiar | Wielkość najmn. opak. zbiorczego | Zapotrzebowanie na 24 m-ce w szt. | cena jedn. bez VAT | Wartość bez VAT | Podatek VAT w zł i w % | Wartość z VAT | Nr katalogowy | Producent | Ilość próbek | Okres gwarancji/ Termin ważności
1. | Zestaw do zabiegów ciągłych nerkozastępczych, zawierający: -hemofiltr o powierzchni 1,5m2, -zestaw linii tętniczo-żylnej, -worek ściekowy 5litrów z dolnym odpływem, -dren do heparyny. |  |  | 120 | [6 empty] | 1
2. | Jednorazowy wkład do podgrzewacza kompatybilny z aparatem PRISMAX |  |  | 120 | [6 empty] | 1
Razem
Uwaga: Pozycje 1-2 muszą być przeznaczone do aparatu Gambro Prismaflex i muszą być z nim kompatybilne.
Wykonawca oświadcza, że w przypadku zaproponowania asortymentu zamiennego (nie wymienionego w instrukcji użytkowania aparatu Gambro Prismaflex) Wykonawca przejmuje na siebie obowiązki wynikające z gwarancji producenta urządzenia oraz pokrywa wszelkie szkody w tym nieprawidłowości mogące wystąpić podczas terapii i obsługi z zastosowaniem zaoferowanego asortymentu, w tym przejmuje odpowiedzialność za ewentualne incydenty medyczne
Pakiet 34 - Zestaw do znieczuleń | [9 empty] | Kod CPV: 33171100-0
Lp. | Nazwa i opis przedmiotu zamówienia | Rozmiar | Wielkość najmniejszego opak. zbiorczego | Zapotrzebowanie na 24 m-ce w szt. | cena jedn. bez VAT | Wartość bez VAT | Podatek VAT w zł i w % | Wartość z VAT | Nr katalogowy | Producent | Ilość próbek w szt. | Okres gwarancji/ Termin ważności
1 | Zestaw do ciągłych znieczuleń zewnątrzoponowych wyposażony: - igła Touhy - cewnik z poliamidu, zamkniety koniec, 3 otwory całkowicie wtopione w materiał cewnika, tulejka załozona na cewnik - łacznik do cewnika - strzykawka niskooporowa bez systemu sprężynowego - filtr zewnątrzoponowy płaski - system mocowaniafiltra typu PIN PAD | 16 G |  | 20 | [6 empty] | 1
|  | 18 G |  | 700 | [6 empty] | 5
Razem
Pakiet 35 - Zestaw do kaniulacji żył centralnych metodą Seldingera | [9 empty] | Kod CPV: 33140000-3
Lp. | Nazwa i opis przedmiotu zamówienia | Rozmiar | Wielkość najmniejszego opak. zbiorczego | Zapotrzebowanie na 24 m-ce w szt. | cena jedn. bez VAT | Wartość bez VAT | Podatek VAT w zł i w % | Wartość z VAT | Nr katalogowy | Producent | Ilość próbek w szt. | Okres gwarancji/ Termin ważności
1 | Zestaw do kaniulacji żył centralnych metodą Seldingera. W skład zestawu wchodzą: cewnik 4-światłowy (16/14/18/18Ga), 8,5Fr, 16cm, nadający się do wstrzyknięć pod ciśnieniem do co najmniej 400 psi, z ochroną przeciwbakteryjną i przeciwgrzybiczą zalecaną przez CDC, SHEA /IDSA, INS, Epic3, RCN, ESPEN, KRINKO, opartą na chlorheksydynie i sulfadiazynie srebra, obecną wew. świateł, na zewnątrz wzdłuż korpusu cewnika, w złączkach i przedłużkach; Strzykawka 3 częściowa typu Luer Slip 5ml, igła echogeniczna 18Ga/ 6,35cm, rozszerzadło tkankowe, skalpel bezpieczny, prowadnica „J” nitynolowa 0,032”/60cm ze znacznikami głębokości oraz znacznikiem EKG w pochewce w kształcie koła, pojemnik na ostre odpady, skrzydełka mocujące, opakowanie typu blister, które umożliwia jałowe wyjęcie kaniuli, Co najmniej jedna wklejka do historii choroby/ zabiegu identyfikujące produkt nr REF/LOT/data ważności. Produkt sterylny. IFU w j polskim. Na etykiecie widoczne min. nr ref , lot, rozmiar i konfiguracja cewnika, wartości przepływów, objętość wypełniania, max prędkość przepływu, składowe zestawu. |  |  | 100 | [6 empty] | 1
Razem