## Zadanie 1
Opisz przedmiotu zamówienia/wamagania minimalne: | Oferowane parametry | Producent i model | Ilość szt. | Cena jedn. netto | Stawka VAT | Cena jedn. brutto | Wartość netto | Wartość brutto
Funkcje: drukowanie |  |  | 45 |  |  | 0 | 0 | 0
Technologia laserowa mono
Interfejsy: USB, Ethernet, Wi-Fi, AirPrint
Prędkość druku min. 50 str./min
Czas wydruku pierwszej strony minimum 10s
Rozdzielczość druku 1200x1200 dpi
Automatyczny druk dwustronny minimum w formacie A4
Szybkość procesora 800 MHz
Pamięć min. 256 MB
Kompatybilność ze standardami bezpieczeństwa: IPsec, 802.1x, SSL/TLS, SNMPv3
Ilość podajników w standardzie: 2
Podajnik papieru na min. 500 arkuszy 75 g/m2
Gramatura papieru z podajnika standardowego 75-120 g/m2
Gramatura papieru z podajnika uniwersalnego/tacy bocznej min. 75-199 g/m2
Obsługiwane formaty: A4-A6, niestandardowe w zakresie 77 mm x 215 mm ( szerokość) - 127 mm x 355 mm ( długość)
Obsługa tonera na minimum 11 000 stron wg normy ISO-IEC 19752
W zestawie nienaruszająca gwarancji eksploatacja producenta na minimum 6000 stron wg normy ISO/IEC 19752
Obciążenie miesięczne min. 100 000 str.
Poziom hałasu podczas druku w trybie standardowym maks. 55 dB
Sterowniki dla systemu MS Windows 8 lub nowszy
gwarancja producenta: min.3 lata- parametr niepunktowany - podać w kolumnie obok.
Wymagane jest dostarczenie sprzętu do pomieszczeń Zamawiającego - Ośrodek Informatyki - 1.piętro