## Zadanie 2
Opisz przedmiotu zamówienia/wamagania minimalne: | Oferowane parametry | Producent i model | Ilość szt. | Cena jedn. netto | Stawka VAT | Cena jedn. brutto | Wartość netto | Wartość brutto
funkcje: druk, skan, kopia, faks |  |  | 4 |  |  | 0 | 0 | 0
Technologia laserowa kolorowa
Prędkość druku mono i kolor 31 str./min.
Rozdzielczość druku 600x600
Interfejs: USB, Ethernet, Wi-Fi
Automatyczne drukowanie, kopiowanie i skanowanie dwustronne
Obsługiwana gramatura papieru: 70-120 g/m2
Ilość podajników w standardzie: 2
Pojemność standardowego podajnika papieru min. 250 arkuszy A4 75g/m2
Pojemność podajnika bocznego/uniwersalnego min. 50 arkuszy 75 g/m2
Maksymalna pojemność podajników 1000 arkuszy A4 75 g/m2
Podajnik jednoprzebiegowy ADF na min. 50 arkuszy 75 g/m2
Optyczna rozdzielczość skanowania 600x600
Procesor min. 800MHz
Ekran dotykowy LCD 3,5"
W zestawie oryginalna eksploatacja na 3000 stron w czerni i 1500 w kolorze wg normy ISO/IEC 19798
Sterowniki dla systemu MS Windows 10 i 11
gwarancja producenta: min. 3 lata - parametr niepunktowany - podać w kolumnie obok.
Wymagane jest dostarczenie sprzętu do pomieszczeń Zamawiającego - Ośrodek Informatyki - 1.piętro