## Zadanie 2
Zadanie 2. Stoliki, stoły i wózek dla ZBO 2
Lp. | Nazwa towaru | J.M. | Ilość | Pełen kod towaru | Wartość netto | VAT [%] | Wartość brutto | Uwagi
1 | Stolik instrumentalny (MAYO): - w całości ze stali kwasoodpornej gat. 0H18N9, - 1 x blat z pogłębieniem, obracany w poziomie o 360 stopni z blokadą obrotu, - podnoszony hydraulicznie za pomocą pedału nożnego, regulacja w zakresie: 950-1330 mm, - podstawa na 3 kołach w obudowie z tworzywa sztucznego w kolorze szarym o średnicy 75 mm, - wszystkie koła z hamulcem, - wymiary całkowite: 750x500x950-1330mm, - wymiary blatu: 770x570 mm, - wymiary powierzchni użytkowej blatu: 700x500 mm [szerokośćxgłębokośćxwysokość]. | szt. | 2
2 | Stół do pakietowania: - o dł. 2000mm, - w całości ze stali kwasoodpornej gat. 0H18N9, - 1 x blat z pogłębieniem, - 2 x szyna instrumentalna 25x10 mm, stanowiąca stały element konstrukcji, - stół wyposażony w koła w obudowie z tworzywa sztucznego o średnicy 125mm (szare), - wszystkie koła z blokadą, - wymiary: 2000x800x950 mm [szerokośćxgłębokośćxwysokość]. | szt. | 2
3 | Stół do pakietowania: - o dł. 1000mm, - 2 x blat, - w całości ze stali kwasoodpornej gat. 0H18N9, - 2 x blat z pogłębieniem, - 1 x rączka do prowadzenia, - 2 x szyna instrumentalna 25x10 mm, stanowiąca stały element konstrukcji, - stół wyposażony w koła w obudowie z tworzywa sztucznego o średnicy 125mm (szare), - wszystkie koła z blokadą, - wymiary: 1000x600x1000 mm, - wymiary blatu: 1000x600 mm [szerokośćxgłębokośćxwysokość]. | szt. | 2
4 | Wózek transportowy: - 1 x szafka z drzwiczkami i zamkiem, - 2 x półka, - w całości ze stali kwasoodpornej gat. 0H18N9, - mobilne koła w obudowie stalowej ocynkowanej o średnicy 200 mm, w tym dwa z blokadą, - szafka wyposażona w zamek, - odboje na narożach podstawy, - blat szafkii prosty, - uchwyty skierowane ku górze, - wymiary: 1000x750x1000 mm [szerokośćxgłębokośćxwysokość]. | szt. | 1
Kolor do wyboru przez Zamawiającego.
razem: