## zadanie 1
Załącznik nr 2 do SWZ / załącznik nr 2 do umowy
Zadanie 1 - Przeglądy i naprawy kontenerów Wagner
l.p. | przedmiot umowy | ilość stuk | cena jednostkowa netto | %Vat | cena jednostkowa brutto | Wartość netto | Wartość brutto
1. | Seria 3 - kontenery o wymiarach: 30x30x30 cm | 29
2. | Seria 6 - kontenery o wymiarach: 60x30x30 / 15 cm | 20
Brak wypełnienia kolumn wskazanych dla Wykonawcy (tu: pustych kolumn) spowoduje odrzucenie oferty na podstawie art. 226 ust. 1 pkt. 5 ustawy Pzp
| WYKONAWCA |  |  |  |  | ZAMAWIAJĄCY

## zadanie 2
Załącznik nr 2 do SWZ / załącznik nr 2 do umowy
Zadanie 2 - Przeglądy i naprawy kontenerów Aesculap
l.p. | przedmiot umowy | typ | ilość sztuk | cena jednostkowa netto | %Vat | cena jednostkowa brutto | Wartość netto | Wartość brutto
1. | POKRYWA KONTENERA ROZMIAR 1/2, WYKONANA Z GRUBEGO ALUMINIUM MIN.2 MM GRUBOŚCI, WYMIARY 298 X 281 X 36 MM. Z FILTREM PTFE ZWALIDOWANYM NA MINIMUM 5000 CYKLI STERYLIZACYJNYCH. FILTR PRACUJĄCY W SYSTEMIE OTWARTYM, STANOWIĄCY BARIERĘ MIKROBIOLOGICZNĄ. ZEWNĘTRZNA OSŁONA FILTRA DLA ZAPEWNIENIA OCHRONY WYKONANA ZE STOPU STALI. KOLOR POKRYWY DO WYBORU PRZEZ ZAMAWIAJĄCEGO: CZERWONY, NIEBIESKI, ZIELONY ZŁOTY, SREBRNY. KOMPATYBILNA Z KONTENERAMI FIRMY AESCULAP POSIADAJĄCYMI PRZEZ ZAMAWIAJĄCEGO. | JP121 JP122 JP123 JP124 JP125 | 22
2. | POKRYWA KONTENERA ROZMIAR 1/1, WYKONANA Z GRUBEGO ALUMINIUM MIN.2 MM GRUBOŚCI, WYMIARY 588 X 281 X 36 MM. Z DWOMA FILTRAMI PTFE ZWALIDOWANYMI NA MINIMUM 5000 CYKLI STERYLIZACYJNYCH. FILTR PRACUJĄCY W SYSTEMIE OTWARTYM, STANOWIĄCY BARIERĘ MIKROBIOLOGICZNĄ. ZEWNĘTRZNA OSŁONA FILTRA DLA ZAPEWNIENIA OCHRONY WYKONANA ZE STOPU STALI. KOLOR POKRYWY DO WYBORU PRZEZ ZAMAWIAJĄCEGO: CZERWONY, NIEBIESKI, ZIELONY ZŁOTY, SREBRNY. KOMPATYBILNA Z KONTENERAMI FIRMY AESCULAP POSIADAJĄCYMI PRZEZ ZAMAWIAJĄCEGO. | JP101 JP102 JP103 JP104 JP105 | 1
Brak wypełnienia kolumn wskazanych dla Wykonawcy (tu: pustych kolumn) spowoduje odrzucenie oferty na podstawie art. 226 ust. 1 pkt. 5 ustawy Pzp
|  | WYKONAWCA |  |  |  |  | ZAMAWIAJĄCY