## Zadanie 9
Zadanie 9. Wózek zabiegowy
Lp | Nazwa towaru | J.M | Ilość | Pełen kod towaru | Wartość netto | VAT [%] | Wartość brutto | Uwagi
1. | - stelaż aluminiowo - stalowy lakierowany proszkowo na biało, z kanałami montażowymi po wewnętrznej stronie, - umożliwiający dowolną regulację wysokości półek, - przystosowany do montażu wyposażenia dodatkowego wyłącznie za pomocą elementów złącznych bez konieczności wykonywania otworów, - wyposażony w koła w obudowie stalowej ocynkowanej o średnicy 75 mm, w tym dwa z blokadą, - z uchwytami do prowadzenia z pręta o średnicy 8 mm stanowiącymi zintegrowany element konstrukcji, - blat, półka ze stali kwasoodpornej gat. 0H18N9, montowane na stałe do stelaża, z podniesionym rantem, - szuflada, półka koszowa, stalowe lakierowane proszkowo na biało, - wymiary całkowite: 950x480x880 mm, - wymiary blatu górnego: 705x415x20 mm, - wymiary półki: 655x415x20 mm, - wymiary powierzchni użytkowej półki: 652x412x17 mm, - wymiary szuflady: 655x385x155 mm, - wymiary powierzchni użytkowej szuflady: 580x345x125 mm, - wymiary półki koszowej: 655x405x90 mm [szerokośćxgłębokośćxwysokość]. | szt. | 1
razem: