## Arkusz1
PAKIET 8 - Endoproteza dwumobilna stawu biodrowego - CPV: 33183100-7
Lp. | Nazwa i opis przedmiotu zamawianego | Nr katalogowy | Ilość (na 24 m-ce) | Cena jedn. bez VAT | Wartość bez VAT | Podatek VAT w zł | Wartość z VAT w zł | Termin ważności (min. 12 m-cy) | Producent
1 | 2 | 3 | 4 | 5 | 6 | 7 | 8 | 9 | 10
1 | Panewka dwumobilna bezcementowa,wykonana ze stopu CoCr, na zewnątrz pokryta tytanem i hydroksyapatytem, wewnątrz gładkopolerowana do pracy z ruchomą wkładką PE, rozmiary od 46 do 64mm. |  | 15
2 | Czasza polietylenowa ruchoma wewnątrz panewki dwumobilnej wykonana z PE o wysokiem masie cząsteczkowegj, umożliwiająca zatrzaśnięcie głowy metalowej 28mm lub 22,2. Rozmiar zewnętrzny odpowiadający panewce dwumobilnej. |  | 15
3 | Głowa metalowa o średnicy 28 i 22,2 mm w minimum 3 długościach szyjki. |  | 15
4 | Panewka dwumobilna cementowana, na zewnątrz pokryta rowkami dla równomiernego rozłożenia warstwy cementowej, wewnątrz wysokopolerowana w rozmiarach 46 do 64mm. |  | 10
5 | Trzpień bezcementowy, klasyczny, tytanowy, pokryty na całej powierzchni kontaktu z kością hydroksyapatytem, bezkołnierzowy, w minimum 10 rozmiarach, kąt szykowo-trzonowy 130 stopni w wersji standard i 122 w wersji lateralizowanej, konus 12/14. |  | 5
6 | Trzpień cementowany, gładki, stalowy, wysokopolerowany, bezkołnierzowy w minimum 10 rozmiarach, kąt kąt szykowo-trzonowy 130 stopni w wersji standard i 122 w wersji lateralizowanej, konus 12/14. |  | 5
7 | Cement z mieszalnikiem próżniowym - jednorazowy, sterylny. |  | 5
RAZEM
UWAGA: 1. Zamawiający wymaga od Wykonawcy depozytu implantów (umowa depozytowa) - płatność po zużyciu. 2. Zamawiający wymaga od Wykonawcy dostarczenia instrumentarium na podstawie umowy użyczenia. 3. Podane ilości w kolumnie „Ilość w szt” stanowią wartości orientacyjne, które mogą ulec zmianie w zależności od potrzeb Zamawiającego, z zastrzeżeniem, że cena brutto całego Pakietu nie ulegnie podwyższeniu, z zastrzeżeniem § 2 ust. 7 umowy.