## ALL IN ONE
Załącznik nr 11 do SWZ
SPECYFIKACJA WYPOSAŻENIA IT
Integracja i rozbudowa systemów informatycznych świadczeniodawcy
poz. nr 15 - Zadanie nr 1 - ETAP nr 4 - Rozbudowa posiadanego systemu o funkcjonalności pulpitów pielęgniarskich wraz z ich wdrożeniem i szkoleniem oraz niezbędnym sprzętem - (urządzenia klasy All ine One) | Opisz przedmiotu zamówienia/wamagania minimalne: | Oferowane parametry | Producent i model
Pamięć RAM: min. 32GB
Dotykowy ekran o rozmiarze min. 23 cale i rozdzielczości 1920x1080 z jasnością 250 nitów
System, operacyjny: Windows 11 Pro 64 bitowy w polskiej wersji językowej ( ze względu na wymagania posiadanych systemów informatycznych)
Gwarancja: 36 miesięcy
Procesor: min. intel core ultra 5 lub nowszy z taktowaniem do 4 GHz
Karta sieciowa: Przewodowa LAN (100/1000 Mb/s), oraz WiFi w standardzie Wi-Fi 6
Wymagania dodatkowe: wymaga się, aby na stronie producenta oferowanego zestawu komputerowego był dostęp do najnowszych sterowników
i uaktualnień realizowany poprzez podanie numeru seryjnego lub modelu urządzenia

## TABLETY
Załącznik nr 11 do SWZ
SPECYFIKACJA WYPOSAŻENIA IT
Integracja i rozbudowa systemów informatycznych świadczeniodawcy
poz. nr 209 - Zadanie nr 1 - ETAP nr 5 - Rozbudowa posiadanego systemu o funkcjonalności obchodu lekarskiego/pielęgniarskiego wraz z ich wdrożeniem i szkoleniem oraz niezbędnym sprzętem (typ Tabletu) | Opisz przedmiotu zamówienia/wamagania minimalne: | Oferowane parametry | Producent i model
Wyświetlacz: Typ: Dotykowy ekran LCD w technologii IPS Przekątna: Minimum 13 cali Rozdzielczość: Minimum 2880 x 1920 pikseli Gęstość pikseli: Minimum 250 PPI Jasność: Minimum 600 nitów
Wydajność: Procesor: Energooszczędny, preferowany model ARM Snapdragon X Plus lub procesor o wyższej wydajności Pamięć RAM: Minimum 16 GB Pamięć masowa: Minimum 256 GB dysk SSD
Kamery: Kamera przednia: Minimum 10 MPX Kamera tylna: Minimum 10 MPX
Oprogramowanie: System operacyjny: Zainstalowany system Windows 11 Pro (wersja 64-bitowa) Wersja językowa: Pełna polska wersja językowa systemu
Łączność i Porty: Wi-Fi: Wbudowana karta sieciowa pracująca w standardzie Wi-Fi 7 (802.11be) Porty: Minimum 2 porty USB-C
Akcesoria i Wymagania Dodatkowe: Klawiatura: Urządzenie dostarczane wraz z dedykowanym pokrowcem posiadającym wbudowaną klawiaturę. Klawiatura musi posiadać magnetyczny system podłączenia do tabletu. Bezpieczeństwo: Wbudowany moduł szyfrowania TPM w standardzie 2.0 Waga: Maksymalnie 1 kg (dla samego tabletu, bez pokrowca z klawiaturą) Zasilanie: Do każdego urządzenia musi być dołączony dedykowany zasilacz sieciowy Gwarancja 36 miesięcy
Wymagania dodatkowe: wymaga się, aby na stronie producenta oferowanego zestawu komputerowego był dostęp do najnowszych sterowników
i uaktualnień realizowany poprzez podanie numeru seryjnego lub modelu urządzenia

## STACJE DOKUJĄCE
Załącznik nr 11 do SWZ
SPECYFIKACJA WYPOSAŻENIA IT
Integracja i rozbudowa systemów informatycznych świadczeniodawcy
poz. nr 210 - Zadanie nr 1 - ETAP nr 5 - Rozbudowa posiadanego systemu o funkcjonalności obchodu lekarskiego/pielęgniarskiego wraz z ich wdrożeniem i szkoleniem oraz niezbędnym sprzętem (stacja dokująca do tabletów) | Opisz przedmiotu zamówienia/wamagania minimalne: | Oferowane parametry | Producent i model
Wymiary: Maksymalne wymiary: 160 mm x 90 mm x 30 mm
Zgodność: Gwarancja pełnej zgodności producenckiej z zaoferowanymi z pkt 209
Porty komunikacyjne: Minimum 3x USB-A (w standardzie min. USB 3.2) Minimum 3x USB-C (w standardzie min. Thunderbolt 4) Minimum 1x Ethernet o przepustowości min. 2,5 Gb
Obsługa wideo: Zapewnienie możliwości podłączenia minimum dwóch zewnętrznych monitorów pracujących w rozdzielczości do 4K
Certyfikaty: Posiadanie aktualnych certyfikatów CE, RoHS oraz EnergyStar
Gwarancja: 36 miesięcy
Wymagania dodatkowe: wymaga się, aby na stronie producenta oferowanego zestawu komputerowego był dostęp do najnowszych sterowników
i uaktualnień realizowany poprzez podanie numeru seryjnego lub modelu urządzenia