## Arkusz1
L.p. | Nazwa materiału CHIRURGIA TWARZOWO-SZCZĘKOWA | J.M | Ilość | Nazwa handlowa / Producent | Rozmiar/pełen kod | Cena netto | % VAT | Cena brutto | Wartość netto | Wartość brutto | Uwagi
1 | 2 | 3 | 4 | 5 | 6 | 7 | 8 | 9 | 10 | 11 | 12
ZADANIE 1 komis
SYSTEM IMPLANTÓW TWARZOCZASZKI CHIRURGII SZCZĘKOWO-TWARZOWEJ
1 | Płyty tytanowe, pod śruby 1.5 mm, 1.8 mm, proste, profil 0.6 mm, 20 otworowe, dł. 89 mm. | szt | 80 |  |  |  |  | 0 | 0 | 0
2 | Śruby tytanowe, korowe, średnica 1.5 m, dł. 4-11 mm, otwór heksagonalny w głowie śruby. | szt | 605 |  |  |  |  | 0 | 0 | 0
3 | Śruby tytanowe, korowe, średnica 1.8 mm, dł. 4-11 mm, otwór heksagonalny w głowie śruby. | szt | 22 |  |  |  |  | 0 | 0 | 0
4 | Wiertła pod śruby 1.5 / 1.8 mm. | szt | 6 |  |  |  |  | 0 | 0 | 0
5 | Płyty tytanowe, pod śruby 2.0 mm, 2.3 mm, 2.5 mm, proste, profil 1.0 mm, 4 otworowe, bez mostu, dł. 23 mm i z mostem 9 mm, dł. 26 mm. | szt | 120 |  |  |  |  | 0 | 0 | 0
6 | Płyty tytanowe, pod śruby 2.0 mm, 2.3 mm, 2.5 mm, proste, profil 1.0 mm, 6 otworowe, bez mostu, dł. 35 mm, z mostem 9 mm, dł. 38 mm i z mostem 12 mm, dł. 41 mm. | szt | 25 |  |  |  |  | 0 | 0 | 0
7 | Płyty tytanowe, pod śruby 2.0 mm, 2.3 mm, 2.5 mm, proste, profil 1.0 mm, 20 otworowe, dł. 119 mm. | szt | 10 |  |  |  |  | 0 | 0 | 0
8 | Płyty tytanowe, pod śruby 2.0 mm, 2.3 mm, 2.5 mm, do kłykcia żuchwy, profil 1.3 mm, 4 otworowe, rozmiar 14x13 mm oraz 14x14 mm. Blokowane - pozwalające na wprowadzenie śruby w zakresie kąta +/- 15 stopni, blokowanie w systemie trójpunktowego bezgwintowego blokowania na docisk. | szt | 8 |  |  |  |  | 0 | 0 | 0
9 | Płyty tytanowe, pod śruby 2.0 mm, 2.3 mm, 2.5 mm, do kłykcia żuchwy, typu delta, profil 1.3 mm, 4 otworowe, rozmiar 12x20 mm. Blokowane - pozwalające na wprowadzenie śruby w zakresie kąta +/- 15 stopni, blokowanie w systemie trójpunktowego bezgwintowego blokowania na docisk. | szt | 8 |  |  |  |  | 0 | 0 | 0
10 | Płyty tytanowe, pod śruby 2.0 mm, 2.3 mm, 2.5 mm, do kąta żuchwy, dwurzędowe, profil 1.3 mm, 11 otworowe, rozmiar 50x31 mm, prawe, lewe. Blokowane - pozwalające na wprowadzenie śruby w zakresie kąta +/- 15 stopni, blokowanie w systemie trójpunktowego bezgwintowego blokowania na docisk. | szt | 1 |  |  |  |  | 0 | 0 | 0
11 | Płyty tytanowe, pod śruby 2.0 mm, 2.3 mm, 2.5 mm, do żuchwy, dwurzędowe, przyśrodkowe, profil 1.3 mm, 9 otworowe, rozmiar 54x11 mm. Blokowane - pozwalające na wprowadzenie śruby w zakresie kąta +/- 15 stopni, blokowanie w systemie trójpunktowego bezgwintowego blokowania na docisk. | szt | 1 |  |  |  |  | 0 | 0 | 0
12 | Płyty tytanowe, pod śruby 2.0 mm, 2.3 mm, 2.5 mm, do żuchwy, dwurzędowe, przyśrodkowe, profil 1.3 mm, 16 otworowe, rozmiar 96x13 mm. Blokowane - pozwalające na wprowadzenie śruby w zakresie kąta +/- 15 stopni, blokowanie w systemie trójpunktowego bezgwintowego blokowania na docisk. | szt | 1 |  |  |  |  | 0 | 0 | 0
13 | Płyty tytanowe, pod śruby 2.0 mm, 2.3 mm, 2.5 mm, do kości atroficznej, dwurzędowe, profil 1.3 mm, 11 otworowe, rozmiar 61x19 mm, prawe, lewe. Blokowane - pozwalające na wprowadzenie śruby w zakresie kąta +/- 15 stopni, blokowanie w systemie trójpunktowego bezgwintowego blokowania na docisk. | szt | 1 |  |  |  |  | 0 | 0 | 0
14 | Płyty tytanowe, pod śruby 2.0 mm, 2.3 mm, 2.5 mm, proste, profil 1.5 mm, 16 otworowe, dł. 142 mm. Blokowane - pozwalające na wprowadzenie śruby w zakresie kąta +/- 15 stopni, blokowanie w systemie trójpunktowego bezgwintowego blokowania na docisk. | szt | 2 |  |  |  |  | 0 | 0 | 0
15 | Płyty tytanowe, pod śruby 2.0 mm, 2.3 mm, 2.5 mm, proste, profil 1.5 mm, 21 otworowe, dł. 187 mm. Blokowane - pozwalające na wprowadzenie śruby w zakresie kąta +/- 15 stopni, blokowanie w systemie trójpunktowego bezgwintowego blokowania na docisk. | szt | 2 |  |  |  |  | 0 | 0 | 0
16 | Płyty tytanowe, pod śruby 2.0 mm, 2.3 mm, 2.5 mm, anatomicznie ukształtowane, profil 1.5 mm, 9 otworowe (3+6), rozmiar 61x42 mm, prawe, lewe. Blokowane - pozwalające na wprowadzenie śruby w zakresie kąta +/- 15 stopni, blokowanie w systemie trójpunktowego bezgwintowego blokowania na docisk. | szt | 1 |  |  |  |  | 0 | 0 | 0
17 | Płyty tytanowe, pod śruby 2.0 mm, 2.3 mm, 2.5 mm, anatomicznie ukształtowane, profil 1.5 mm, 20 otworowe (5+15), rozmiar 150x60 mm, prawe, lewe. Blokowane - pozwalające na wprowadzenie śruby w zakresie kąta +/- 15 stopni, blokowanie w systemie trójpunktowego bezgwintowego blokowania na docisk. | szt | 1 |  |  |  |  | 0 | 0 | 0
18 | Płyty tytanowe, pod śruby 2.0 mm, 2.3 mm, 2.5 mm, anatomicznie ukształtowane, dwustronne, profil 2.0 mm, 22 otworowe (13+9), rozmiar 132x60 mm. Blokowane - pozwalające na wprowadzenie śruby w zakresie kąta +/- 15 stopni, blokowanie w systemie trójpunktowego bezgwintowego blokowania na docisk. | szt | 1 |  |  |  |  | 0 | 0 | 0
19 | Płyty tytanowe, pod śruby 2.0 mm, 2.3 mm, 2.5 mm, anatomicznie ukształtowane, dwustronne, profil 2.0 mm, 26 otworowe (17+9), rozmiar 168x60 mm. Blokowane - pozwalające na wprowadzenie śruby w zakresie kąta +/- 15 stopni, blokowanie w systemie trójpunktowego bezgwintowego blokowania na docisk. | szt | 1 |  |  |  |  | 0 | 0 | 0
20 | Płyty tytanowe, pod śruby 2.0 mm, 2.3 mm, 2.5 mm, anatomicznie ukształtowane, profil 2.0 mm, 17 otworowe, rozmiar 150x17 mm. Blokowane - pozwalające na wprowadzenie śruby w zakresie kąta +/- 15 stopni, blokowanie w systemie trójpunktowego bezgwintowego blokowania na docisk. | szt. | 1 |  |  |  |  | 0 | 0 | 0
21 | Śruby tytanowe, korowe, średnica 2.0 mm, dł. 4-19 mm, otwór heksagonalny w głowie śruby. |  | 550 |  |  |  |  | 0 | 0 | 0
22 | Śruby tytanowe, blokowane, samowiercące, bezgwintowa głowa śruby, średnica 2.0 mm, dł. 6-8 mm, otwór heksagonalny w głowie śruby. |  | 55 |  |  |  |  | 0 | 0 | 0
23 | Śruby tytanowe, korowe, średnica 2.3 mm, dł. 5-19 mm, otwór heksagonalny w głowie śruby. |  | 55 |  |  |  |  | 0 | 0 | 0
24 | Śruby tytanowe, blokowane, bezgwintowa głowa śruby, średnica 2.3 mm, dł. 7-19 mm, otwór heksagonalny w głowie śruby. |  | 66 |  |  |  |  | 0 | 0 | 0
25 | Śruby tytanowe IMF, średnica 2.0 mm, bez kołnierza, dł. 8, 11, 14 mm, otwór heksagonalny w głowie śruby, 2 sztuki w opakowaniu. |  | 156 |  |  |  |  | 0 | 0 | 0
26 | Wiertła pod śruby 2.0 / 2.3 mm. |  | 6 |  |  |  |  | 0 | 0 | 0
[6 empty] | RAZEM |  |  | 0 | 0
Użyczenie bezpłatne pełnego instrumentarium na czas trwania umowy potrzebne do zaoferowanego asortymentu.
ZADANIE 2
GRANULAT KOŚCI GĄBCZASTEJ
1 | Dwufazowy materiał do odbudowy kości HYDROKSYAPATYT + FOSFORAN TRÓJWAPNIOWY Granulat 1-2mm 1g, | szt | 30 |  |  |  |  | 0 | 0 | 0
2 | Dwufazowy materiał do odbudowy kości HYDROKSYAPATYT + FOSFORAN TRÓJWAPNIOWY Granulat 1-2mm 2g | szt | 40 |  |  |  |  | 0 | 0 | 0
3 | Dwufazowy materiał do odbudowy kości HYDROKSYAPATYT + FOSFORAN TRÓJWAPNIOWY Granulat 500-1000µm 1g | szt | 30 |  |  |  |  | 0 | 0 | 0
[9 empty] | 0 | 0