## Arkusz1
| ZP3/5702/25/1 |  |  | Załącznik A do SWZ - opis przedmiotu zamówienia NOWY
WYPOSAŻENIE SIŁOWNI W AKADEMIKACH UAM
Osiedle studenckie Jagienka i Zbyszko oraz Dom studencki Meteor
L.p. | Nazwa | Ilość |  | OPIS
1 | BRAMA TRENINGOWA/Atlas treningowy | 4 | klasa "S"gwarancja minimum 24 miesiące | Brama treningowa wielofunkcyjna z dwoma stosami obciążeń. Umożliwiająca kompleksowy trening wszystkich partii ciała.Łączna waga dwóch stosów 180 kg (2x90 kg) sposób budowy dowolny. Stosy muszą mieć możliwość rozbudowy do 180 kg. Przyrząd musi posiadać wyposażony w regulowane zatrzaskiem położenie wysokości bloczków wyciągowych regulowanych w minimum 18 pozycjach wymiary profili dowolne Dodatkowe uchwyty/adaptery umożliwiające pracę zarówno oburącz, jak i jednostronnie – z górnym lub dolnym wyciągiem. Standardowe uchwyty : Prosty gryf podpinany pod dwa wyciągi x 1 Łamany gryf podpinany pod dwa wyciągi x 1 Metalowy pojedynczy uchwyt x 2 Materiałowy pojedynczy uchwyt x 2 Trójkątny uchwyt x 1 Sznur pojedynczy x 1 Opaska na kostkę x 1 przyrząd ma posiadać drążek uniwersalny do podciągania . sprzęt musi być trwale oznaczony znakiem CE oraz charakteryzować się normą bezpieczeństwa PN-EN ISO 20957
2 | HALF RACK | 4 | klasa "S"gwarancja minimum 24 miesiące | Half Rack wielofunkcyjne urządzenie treningowe na wolne ciężary. Musi być wykonany z solidnej konstrukcji, z profili nie mniejszych niż 80x80x3mm, otwory wycinane laserowo, malowane proszkowo. Zestaw musi zawierać haki sztangowe i ramiona asekuracyjne, jak również tuleje na obciążenia x 8szt. Drążek prosty do podciągania. sprzęt musi być trwale oznaczony znakiem CE oraz charakteryzować się normą bezpieczeństwa PN-EN ISO 20957
3 | BIEŻNIA ELEKTRYCZNA | 3 | klasa "S"gwarancja minimum 24 miesiące | Pas bieżni musi zapewnić bezpieczny i płynny trening (szerokość min 55 cm). Panel z niezbędnymi funkcjami: m.in. prędkość do 25km/h, nachylenie bięzni do 15%. Oprograomowanie musi zapewniać monitoring podstawowych paramtrów takich jak ilość spalanych kalorii oraz zapewniac możliwość wyboru programów treningowych, w tym truby interwałów. sprzęt musi być trwale oznaczony znakiem CE oraz charakteryzować się normą bezpieczeństwa PN-EN ISO 20957
4 | ROWER STACJONARNY SPININGOWY Z OPOREM MECHANICZNYM PREMIUM | 1 | klasa "S"gwarancja minimum 24 miesiące | Rower spinningowy o charakterystyce: koło zamachowe o wadze min. 20kg. Musi posiadać wygodne siedzisko, wyprofilowaną kierownicę i podłokietniki gwarantujące komfortową pozycje. Nowoczesny design. Wyświetlacz z licznikiem kalorii, prędkością. sprzęt musi być trwale oznaczony znakiem CE oraz charakteryzować się normą bezpieczeństwa PN-EN ISO 20957
5 | Hantle PRO 2/4/6/8/10/12/14/16/18/20KG X 2szt Razem: 220KG | 5 | klasa "S"gwarancja minimum 24 miesiące | Zestaw hantli gumowanych 10 par o wadze : 2/4/6/8/10/12/14/16/18/20kg. Hantle - gumowane, odporne na uderzenia, radełkowa rączka zapewniająca pewny chwyt. Sześciokątny kształt umożliwiający wykonywanie dodatkowych ćwiczeń np. pompki na hantlach. Sprzet musi charakteryzować się normą bezpieczeństwa EN ISO 20957-1 + EN ISO 20957-4
6 | STOJAK NA HANTLE DUŻY Z UCHWYTAMI PREMIUIM | 5 | klasa "S"gwarancja minimum 24 miesiące | Stojak na hantle - 10 par, musi być solidnie wykonany ze stalowej konstrukcji. Musi mieć dwa rzędy do mocowania i ustawiania hantli. Sprzęt musi charakteryzować się normą bezpieczeństwa PL-EN ISO 20957
7 | KETTLEBELLS 6/8/12/16 x 2szt | 3 | klasa "S"gwarancja minimum 24 miesiące | Kettlebells żeliwne pokryte winylem. Wykonane z wysokiej jakości żeliwa. Ergonomiczny kształt oraz wygodny uchwyt. Sprzęt musi spełniać ogólne normy bezpieczeństewa (GPSR / GPSD) oraz normy bezpieczeństwa materiałów REACH lub posiadać deklarację bezpieczeństwa producenta
8 | STOJAK NA KETTLEBELLS DWUPOZIOMOWY | 3 | klasa "S"gwarancja minimum 24 miesiące | Stojak dwupoziomowy na kettlebells wykonany z solidnej stalowej konstrukcji, mieszcząca do 10 kettlebells. Półki muszą być wyłożone specjalną gumą dla uniknięcia obicia i uszkodzenia kettlebells. Sprzet musi charakteryzować się normą bezpieczeństwa EN ISO 20957-1 + EN ISO 20957-4
9 | REGULOWANA ŁAWKA DO ĆWICZEŃ | 4 | klasa "S"gwarancja minimum 24 miesiące | Ławka treningowa o 9 stopniowej regulacji oparcia. Siedzisko regulowane 3 stopniowo. Kółka transportowe. Materiał: stal + skóra + PCV. ławka musi wytrzymać obciążenie minimum 300 kg Sprzęt musi charakteryzować się normą bezpieczeństwa PN-EN ISO 20957
10 | BUMPER PLATES 150kg set (5/10/15/20/25 x 2 szt) | 4 | klasa "S"gwarancja minimum 24 miesiące | Obciążenia bumperowe muszą być wykonane ze specjalnej mieszanki SBR + klej poliuretanowy. Odporne na uderzenia. Tuleje na sztangę zaokrąglone, dla uniknięcia ich wypadania.Wagi 5/10/15/20/25kg. Sprzet musi charakteryzować się normą bezpieczeństwaPL- EN ISO 20957
11 | ZESTAW OBCIĄŻEŃ OLIMPIJSKICH OGUMOWANY 1,25-25KG x 2 (157,50KG) | 1 | klasa "S"gwarancja minimum 24 miesiące | Zestaw obciążeń olimpijskich, żeliwnych, ogumowanych o wagach 2 x 1,25/2,5/5/10/15/20/25kg. Specjalny kształt dla mocnego i łatwego chwytu. Odporne na uderzenia. Sprzet musi charakteryzować się normą bezpieczeństwaPL- EN ISO 20957
12 | Drabinka drewniana 250cm x 90cm PREMIUM | 4 | klasa "S"gwarancja minimum 24 miesiące | Drabinka drewniana wykonana z wysokiej jakości drewna bukowego. Owalny kształt szczebelków dla pełnej stabilności i uniknięcia odkręcania się. Sprzęt musi charakteryzować się normą bezpieczeństwa PN-EN ISO 20957 lub PN-EN 913 lub PN-EN 12346
13 | Zestaw piłek wall ball 4/6/10/ kg 3 szt | 3 | klasa "S"gwarancja minimum 24 miesiące | Piłki wall ball o wadze 4/6/10kg. Wykonane w całości ze skóry syntetycznej. Bezpieczne i komfortowe użytkowaniu. Duże gabaryty piłek, obwód min 108cm, do treningów siłowych i technicznych. Sprzęt musi spełniać ogólne normy bezpieczeństewa (GPSR / GPSD) oraz normy bezpieczeństwa materiałów REACH lub posiadać deklarację bezpieczeństwa producenta
14 | GRYF PROSTY OLIMPIJSKI 20KG 2200MM | 4 | klasa "S"gwarancja minimum 24 miesiące | Gryf olimpijski o wadze 20kg i długości 220cm. Statyczny do treningu na ławkach treningowych. Stal chromowana, rękojeść radełkowana. Musi nadawać się do obciążeń o średnicy otworu 51mm-52mm. Musi posiadać zabezpieczenie antykorozyjne. Musi posiadać zaciski szczękowe w zestawie. Sprzęt musi charakteryzować się normą PN-EN ISO 20957
15 | GRYF OLIMPIJSKI ŁAMANY 13.5KG 1500MM PREMIUM | 1 | klasa "S"gwarancja minimum 24 miesiące | Gryf olimpijski łamany wykonany ze specjalnej chromowanej stali, którą poddano procesowi hartowania. Wytrzymałość połączona z elastycznością. Musi posiadać zaciski szczękowe w zestawie. Sprzęt musi charakteryzować się normą PN-EN ISO 20957
16 | (+ ZACISKI) GRYF PROSTY OLIMPIJSKI 12.9KG 1500MM | 1 | klasa "S"gwarancja minimum 24 miesiące | Prosty gryf treningowy na zaciski sprężynowe. Stal chromowana, radełkowana, zabezpieczenie antykorozyjne.Sprzęt musi charakteryzować się normą PN-EN ISO 20957
17 | GRYF OLIMPIJSKI 20KG 2200MM PREMIUM | 1 | klasa "S"gwarancja minimum 24 miesiące | Gryf olimpijski o wadze 20kg i długości 220cm. Stal chromowana hartowana. Łożyska 4x igiełkowe. PSI:190000. Maksymalne obciążenie 680kg. Musi posiadać zaciski szczękowe w zestawie. Sprzęt musi charakteryzować się normą PN-EN ISO 20957
18 | Stojak na 5 szt. gryfów | 1 | klasa "S"gwarancja minimum 24 miesiące | Stojak stalowy pionowy jedno lub obustronny na 5 szt. gryfów o średnicy 50mm. Musi posiadać solidną konstrukcję stalową o wadze min. 17 kg, malowane proszkowo. Sprzęt musi charakteryzować się normą PN-EN ISO 20957
19 | Piłka do balansowania PREMIUM | 1 | klasa "S"gwarancja minimum 24 miesiące | Piłka do balansowania wykonana z mocnego materiału np. podstawowy ABS, powłoka PCV. Średnica 62cm. Wysokość 25cm. Maksymalne obciążenie 250kg. Sprzęt musi spełniać ogólne normy bezpieczeństewa (GPSR / GPSD) oraz normy bezpieczeństwa materiałów REACH lub posiadać deklarację bezpieczeństwa producenta
20 | ZESTAW TAŚM DO ĆWICZEŃ | 2 | klasa "S"gwarancja minimum 24 miesiące | Taśmy treningowe pozwalające na trening z wykorzystaniem masy własnego ciała. Regulacja taśmy 200-227cm. Szerokość rączek: 13cm. W zestawie muszą być: taśma z metalowym karabińczykiem, siatka. Maksymalne obciążenie 250kg.Sprzęt musi spełniać ogólne normy bezpieczeństewa (GPSR / GPSD) oraz normy bezpieczeństwa materiałów REACH lub posiadać delkarację bezpieczeństwa producenta
21 | ZESTAW GUM DO ĆWICZEŃ | 2 | klasa "S"gwarancja minimum 24 miesiące | Zestaw gum o różnej szer. nie mniejszej niż 64mm do 3,2 cm, grubości nie mniejszej niż 0,45 mm lub posiadać delkarację bezpieczeństwa producenta i różnym oporze - 4szt. Materiał: lateks. Różne kolory gum w celu oznaczenia elastycznośći. Sprzęt musi spełniać ogólne normy bezpieczeństewa (GPSR / GPSD) oraz normy bezpieczeństwa materiałów REACH lub posiadać deklarację bezpieczeństwa producenta
22 | ZESTAW GUM DO ĆWICZEŃ PREMIUM | 2 | klasa "S"gwarancja minimum 24 miesiące | Zestaw gum o różnej grubości i różnym oporze - 4szt. Materiał: lateks. Różne kolory . Sprzęt musi spełniać ogólne normy bezpieczeństewa (GPSR / GPSD) oraz normy bezpieczeństwa materiałów REACH lub posiadać delkarację bezpieczeństwa producenta
23 | Wieszak wielofunkcyjny na akcesoria drobne | 1 | klasa "S"gwarancja minimum 24 miesiące | Wieszak stalowy na akcesoria drobne typu gumy, skakanki, pasy itp. Musi być wykonany z solidnej konstrukcji stalowej, malowany proszkowo z kołkami mocującymi. Sprzęt musi charakteryzować się normą PN-EN ISO 20957
24 | MATA FITNESS KLUBOWA Z OTWORAMI | 5 | klasa "S"gwarancja minimum 24 miesiące | Mata treningowa kolor szaro - czarny. Grubość: 1,5cm. Wymiary 110cm x 55cm. Materiał: TPE 10MM / EVA 5MM.Sprzęt musi spełniać ogólne normy bezpieczeństewa (GPSR / GPSD) oraz normy bezpieczeństwa materiałów REACH lub posiadać deklarację bezpieczeństwa producenta
25 | WIESZAK NA MATY | 1 | klasa "S"gwarancja minimum 24 miesiące | Wieszak na maty stalowy z prętami o rozstawie 50cm (lub regulowany rozstaw 50-70cm). W zestawie kołki montażowe. Sprzęt musi spełniać ogólne normy bezpieczeństewa (GPSR / GPSD) oraz normy bezpieczeństwa materiałów REACH lub posiadać deklarację bezpieczeństwa producenta
26 | STEP DO AEROBIKU | 1 | klasa "S"gwarancja minimum 24 miesiące | Zaawansowany step treningowy komercyjny. Musi posiadać 3 stopniową regulację. Materiał: tworzywo sztuczne. Maksymalne obciążenie 300kg. Sprzęt musi spełniać ogólne normy bezpieczeństewa (GPSR / GPSD) oraz normy bezpieczeństwa materiałów REACH lub posiadać delkarację bezpieczeństwa producenta
27 | NAWIERZCHNIA TRENINGOWA SBR PUZZLE 980x980 10mm grubości czarna /GAT. 1/ | 185 | gwarancja minimum 24 miesiące | Nawierzchnia treningowa wykonana z SBR i kleju poliuretanowego. Wymiary 980x980mm. 10mm grubości. Sprzęt musi posiadać Sprzęt musi spełniać ogólne normy bezpieczeństewa np. GPSR / GPSD oraz normy bezpieczeństwa materiałów REACH lub deklarację bezpieczeństwa producenta oraz atest trudnozapalności.
28 | TALERZ OLIMPIJSKI OGUMOWANY 1,25KG | 4 | klasa "S"gwarancja minimum 24 miesiące | Talerz olimpijski ogumowany o wadze 1,25kg. Otwór o średnicy 51-52mm. Sprzęt musi deklarację producenta, że sprzęt jest przeznaczony do użytku komercyjnego.
29 | SUWNICA z podwójnym wyciagiem i stosem | 1 | klasa "S"gwarancja minimum 24 miesiące | Suwnica z podwójnym wyciągiem i stosem do użytku komercyjnego. Stosy 2 x 90 kg. Bolce do przechowywania obciążeń x 4szt. Drążek do podciągania. Profile główne 100x50x3mm. Waga: 520kg. sprzęt musi być trwale oznaczony znakiem CE oraz charakteryzować się normą bezpieczeństwa PN-EN ISO 20957
30 | Orbitrek fitnessowy | 1 | klasa "S"gwarancja minimum 24 miesiące | Orbitrek treningowy. Komputer, pomiar: czasu, dystansu, prędkośći, pulsu, kalorii. Rodzaj oporu: magnetyczno - powietrzny.sprzęt musi być trwale oznaczony znakiem CE oraz charakteryzować się normą bezpieczeństwa PN-EN ISO 20957
31 | TALERZ OLIMPIJSKI OGUMOWANY 2,5KG | 4 | klasa "S"gwarancja minimum 24 miesiące | Talerz olimpijski ogumowany o wadze 2,5kg. Otwór o średnicy 51mm. Sprzęt musi deklarację producenta, że sprzęt jest przeznaczony do użytku komercyjnego. sprzęt musi charakteryzować się normą bezpieczeństwa PN-EN ISO 20957