## Arkusz1
Lp. | Nazwa | Opis | Rozmiar | Ilość | jm | Cena jedn. netto | Stawka VAT | Cena jedn. brutto | Wartość netto | Wartość brutto | Uwagi *
1 | Prześcieradło barierowe niepylące | Prześcieradło wykonane z dwóch tkanin. Serweta zasadnicza wykonana z tkaniny poliestrowej o gramaturze 120 - 130g/m2 i nieprzemakalności min.40cm H2O:dodatkowa warstwa chłonna wykonana z tkaniny poliestrowej o gramaturze min 280g/m2 i chłonności min 150%. Wielkosć bariery górnej 130 x 60cm. Prześcieradło zgodne z normą PN-EN13795 z uwzgednieniem późniejszych zmian.Zachowanie barierowości przy min. 100 cyklach prania.Kolor zielony lub niebieski. | 260 x 160cm | 700 | szt |  | 8% | 0 | 0 | 0
2 | Serweta barierowa niepyląca | Serweta standardowego ryzyka wykonana z dwóch tkanin. Zasadnicza wykonana z tkaniny poliestrowej o gramaturze 120- 130g/m2 i nieprzemakalności min. 40 cm H2O; dodatkowa warstwa chłonna wykonana z tkaniny poliestrowej o gramaturze min. 280g/m2 i chłonności min 150% .Wielkość bariery cześci górnej 120 x 80cm. Seweta zgodna z normą PN- EN13795 z uwzględnieniem późniejszych zmian.Zachowanie barierowości przy min. 100 cyklach prania. Kolor zielony lub niebieski. | 120 x 80cm | 800 | szt |  | 8% | 0 | 0 | 0
3 | Serweta barierowa niepyląca | Serweta standardowego ryzyka wykonana z dwóch tkanin. Zasadnicza wykonana z tkaniny poliestrowej o gramaturze 120- 130g/m2 i nieprzemakalności min. 40 cm H2O; dodatkowa warstwa chłonna wykonana z tkaniny poliestrowej o gramaturze min. 280g/m2 i chłonności min 150% .Wielkość bariery cześci górnej 150 x 150 cm. Seweta zgodna z normą PN- EN13795 z uwzględnieniem późniejszych zmian.Zachowanie barierowości przy min. 100 cyklach prania. Kolor zielony lub niebieski. | 150x150cm | 500 | szt |  | 8% | 0 | 0 | 0
4 | Serweta barierowa niepyląca | Serweta standardowego ryzyka wykonana z dwóch tkanin. Zasadnicza wykonana z tkaniny poliestrowej o gramaturze 120- 130g/m2 i nieprzemakalności min. 40 cm H2O; dodatkowa warstwa chłonna wykonana z tkaniny poliestrowej o gramaturze min. 280g/m2 i chłonności min 150% .Wielkość bariery cześci górnej 120 x 120cm. Seweta zgodna z normą PN- EN13795 z uwzględnieniem późniejszych zmian.Zachowanie barierowości przy min. 100 cyklach prania. Kolor zielony lub niebieski. | 120x120cm | 500 | szt |  | 8% | 0 | 0 | 0
5 | Fartuch operacyjny barierowy niepylący wiązany przy szyi na troki, rozmiary kodowane rozmiarami | Fartuch standardowego ryzyka wykonany na bazie dwóch tkanin: pole krytyczne z tkaniny o gramaturze max. 120g/m2, o wysokim poziomie odporności na przesiąkanie cieczy min. 90cm wysokości słupa wody, pole niekrytyczne z nieprzemakalnej tkaniny bawełniano - poliestrowej o min. zawartosci bawełny 60% o gramaturze max. 125g/m2. Szew łączący poszczególne tkaninowe elementy fartucha kryty, zawijany, dwuigłowy - stębnowany; rękawy wykonczone elastycznym ściągaczem; wiązanie fartucha podwójne troki na wysokości kołnierza i pasa. Fartuch zgodny z normą PN-EN13795 z uwzględnieniem późniejszych zmian.Zachowanie barierowości przy min 100 cyklach prania. | M, L,XL,XXL,XXXL | 1500 | szt |  | 8% | 0 | 0 | 0
6 | Pokrowiec na stolik Mayo barierowy niepylacy | Pokrowiec wykonany z dwóch tkanin: poliestrowej o gramaturze 120- 130g/m2 i nieprzemakalności min 40cm H2O; dodatkowa warstwa chłonna wykonana z tkaniny poliestrowej o gramaturze min. 280g/m2 i chłonnosci min 150%.Wielkość bariery cześci górnej 130 x80cm. Zgodne z normą PN-EN13795 z uwzględnieniem późniejszych zmian. Zachowanie barierowości przy min. 100 cyklach prania. | 130x80cm | 200 | szt |  | 8% | 0 | 0 | 0
WARTOŚĆ RAZEM: | [8 empty] | 0 | 0
Bielizna i odzież barierowa musi być oznaczona metodą termodruku skrótem szpitala (tj. 10 WSzK - ***[skrót oddziału -maksymalnie 5 znaków; oznaczenia stanowią Załącznik nr 8 do SWZ) o wymiarach liter około 1cm w kolorze czarnym
Fartuch - kolor zielony
1. Zgodność w pełni z normą PN-EN13795.
2. Zachowanie barierowości przy minimum 100 cykli użycia przy parametrach obróbki termiczno - chemicznej podanej w pkt. 7, 8, 9, 11, 12, 14.
*3. Fartuch znakowany kolorem rozmiar na kołnierzyku- w kolumnie Uwagi należy przyporządkować kolory do poszczególnych rozmiarów fartuchów.
Brak przyporządkowania kolorów do poszczególnych rozmiarów fartuchów skutkować będzie wezwaniem Wykonawcy do uzupełnienia tych informacji.
4. Szwy łączące poszczególne tkaninowe elementy fartucha kryty, zwijany, dwuigłowy (nieprzemakalny).
5. Wiązanie fartucha podwójne troki na wysokości kołnierzyka i pasa.
6. Rękawy fartucha wykończone elastycznym ściągaczem, który wytrzymuje minimum 100 cykli użycia przy zachowanych parametrach obróbki chemiczno-termicznej.
7. Temperatura dezynfekcji Chemiczno-Termicznej 70 st. C przez czas maksymalny 20 minut (oświadczenie o możliwości stosowania)
8. Temperatura suszenia 90 st. C czas maksymalny 60 minut w suszarce bębnowej (oświadczenie o możliwości stosowania)
9. Szpital stosuje obecnie środki piorące firmy Ecolab :
- Advacare Emulsion
- Hygenil Alca
- Ozonit BNL
- Finale Special
- Eltra
10. Złożenie stosownego oświadczenia, co do możliwości stosowania tych środków.
11. Wskazać środki, które są dopuszczone oprócz wymienionych powyżej do obróbki dezynfekcyjnej chemiczno-termicznej przy zachowaniu parametrów technicznych 70st. C /20minut.
12. Szpital znakuje odzież barierową własnymi kodami kreskowymi (o rozmiarach 19x53mm) temperatura zgrzewu wynosi 207 st. C przez 7s (oświadczenie o możliwości stosowania).
13. Wskazanie miejsca i rodzajów napraw krawieckich możliwych do wykonania przez szpital bez użycia nici węglowych, które nie spowodują cech utraty barierowości.
14. Proces sterylizacji walidowany dla wyrobów barierowych 121 st. C/ 20min sterylizacja para podciśnieniem (oświadczenie o możliwości stosowania).
15. Karty techniczne potwierdzające gramaturę i skład chemiczny produktu.
Serwety, pokrowce, prześcieradła - kolor
1. Zgodność w pełni z normą PN-EN13795.
2. Zachowanie barierowości przy minimum 100 cykli użycia przy parametrach obróbki termiczno - chemicznej podanej w pkt. 3, 4, 5, 7, 9.
3. Temperatura dezynfekcji Chemiczno-Termicznej 70 st. C przez czas maksymalny 20 minut (oświadczenie o możliwości stosowania).
4. Temperatura suszenia do 90 st.C czas maksymalny 60 minut w suszarce bębnowej (oświadczenie o możliwości stosowania).
5. Szpital stosuje obecnie środki piorące firmy Ecolab:
- Advacare Emulsion
- Hygenil Alca
- Ozonit BNL
- Finale Special
- Eltra
6. Złożenie stosownego oświadczenia, co do możliwości stosowania tych środków.
7. Szpital znakuje odzież barierową własnymi kodami kreskowymi temperatura zgrzewu wynosi 207 st. C przez 7s (oświadczenie o możliwości stosowania).
8. Wskazanie miejsca i rodzajów napraw krawieckich możliwych do wykonania przez szpital bez użycia nici węglowych, które nie spowodują cech utraty barierowości.
9. Proces sterylizacji walidowany dla wyrobów barierowych 121 st.C/ 20 min sterylizacja para podciśnieniem (oświadczenie o możliwości stosowania).
10. Karty techniczne potwierdzające gramaturę i skład chemiczny produktu.
11. Wykonawca zobowiązany jest złożyć dokument potwierdzający możliwość stosowania taśm samoprzylepnych do łączenia serwet oraz wskazać rodzaj kleju stosowanego do taśm.
12. Rozmieszczenie materiału barierowego w prześcieradle barierowym zgodnie z Załącznikiem nr 10 do SWZ.