## Arkusz1
Nr zadania | Nazwa sprzętu | Wymogi minimalne Zamawiającego | Producent/Typ/Model | Ilość | Cena jednost. Netto | VAT % | Cena jednost. Brutto | Wartość netto | Wartość VAT | Wartość brutto | UWAGI:
1. | Parawan przejezdny (5) i (39) | Parawan mobilny jednoskrzydłowy - stelaż z profilu aluminiowego, lakierowanego proszkowo na kolor biały, wyposażony w koła w obudowie stalowej ocynkowanej o średnicy 50 mm, wszystkie z blokadą - wypełnienie stanowi zasłonka z materiału Wymiary: 1000x1700 mm [szerokośćxwysokość] |  | 5
2. | Stanowisko do pobierania krwi (8) i (21) | Fotel do pobierania krwi. 1. Rama stanowiska wykonanej ze stali pokrytej farbami proszkowymi; stanowisko wyposażone w podłokietniki, z możliwością zmiany położenia o 180° oraz umożliwiającą dostosowanie wysokości podłokietnika do wzrostu pacjenta. 2. Płynna regulacja kąta pochylenia oparcia, oparcie wyposażone w zagłówek. 3. Siedzisko, oparcie oraz podłokietnik tapicerowane. 4. Całkowita szerokość, 800 mm. 5. Całkowita długość, 780 mm. 6. Szerokość podstawy, 655 mm. 7. Długość podstawy, 730 mm. 8. Całkowita wysokość, 1120/120 mm. Wymagana deklaracja lub certyfikat zgodności CE dla wyrobów medycznych w rozumieniu ustawy o wyrobach medycznych z dnia 20.05.2010 roku (Dz. U. z 2017 r., poz. 211 ze zm.) - dot. stanowiska pobierania krwi |  | 2
3. | Kozetka do badań lekarskich (9) i (22) | 1. Kozetką do badań lekarskich. 2. Kozetka z leżem dwudzielnym. 3. Stelaż wykonany w całości ze stali ,malowanej proszkowo. 4. Leże tapicerowane materiałem zmywalnym, odpornym na środki dezynfekcyjne; 5. Regulacja pochylenia zagłówka; dodatkowo wyposażona w uchwyt na rolkę z prześcieradłem. 6. Wszystkie krawędzie zaokrąglone, bezpieczne. 7. Wymiary: 1850x560x550mm 8. Wymagana deklaracja lub certyfikat zgodności CE dla wyrobów medycznych w rozumieniu ustawy o wyrobach medycznych z dnia 20.05.2010 roku (Dz. U. z 2017 r., poz. 211 ze zm.) |  | 4
4. | Wózek oddziałowy (10) | • solidna i stabilna konstrukcja w całości wykonana ze stali kwasoodpornej • 4 blaty instrumentalno • górny blat o wymiarach 70,5 x 41,5 cm • dolne blaty o wymiarach 65,5 x 41,5 cm • podniesione o 20 mm ranty blatów zapobiegają zsuwaniu się • ergonomiczne, obustronne uchwyty do przetaczania wózka w obrębie oddziału i szpitala • stalowy uchwyt z podstawą do worka na odpady lub brudną bieliznę o pojemność 100 • uchylna pokrywa worka z tworzywa ABS w kolorze szarym • mobilna podstawa z 4 kółkami kierunkowymi (skrętnymi) o średnicy 75 mm • kółka z miękkimi oponkami nie rysującymi twardych podłoży • 2 kółka wyposażone w nożny hamulec postojowy • wysokość całkowita wózka 88 cm • szerokość całkowita wózka 77 cm • szerokość całkowita wózka z uchwytem worka 95 cm |  | 1
5. | Wózek wielofunkcyjny z wyposażeniem (11) | Wózek wielofunkcyjny z wyposażeniem szafka na 5 szuflad (wysokość frontów 5x138mm) + 1 drzwiczki (szerokość:310 mm), wyposażenie części szafki z drzwiczkami (1xkuweta 400x300x50mm, 1xkuweta 400x300x110mm, 1xkosz 400x300x100mm, 1xkosz 400x300x180mm), 1xkosz na odpady z tw. szt. , 1xpojemnik na zużyte igły z uchwytem lub uchwyt dostosowany do wymiarów pojemników zamawiającego, 3xodcinki szyny instrumentalnej z narożnikami zabezpieczonymi i zintegrowanymi z korpusem, 1xzamek do szafki z drzwiczkami, 2xuchwyt do prowadzenia, 1x pojemnik na rękawiczki - blat stalowy z pogłębieniem lakierowany proszkowo na kolor biały, otoczony z 3 stron bandami o wysokości 50 mm w kolorze frontów szuflad- podstawa stalowa lakierowana proszkowo na biało, z odbojami , wyposażona w koła w obudowie z tworzywa sztucznego o średnicy 125 mm (szare), w tym 2 z blokadą - szafka stalowa lakierowana proszkowo na biało, front lakierowany na kolor wg palety RAL, prowadnice szuflad z samodociągiem, część szafki z drzwiczkami wyposażona w system prowadnic z tworzywa ABS przystosowany do ażurowych wyjmowanych i wysuwanych kuwet z tworzywa sztucznego oraz koszy wykonanych ze stali lakierowanej proszkowo, szafka wyposażona w zamek, korpus szafki wyposażony w materiał wygłuszający,niechłonący wilgoci, minimalizujący wibracje uchwyt do pojemnika na zużyte igły ze stali kwasoodpornej. Wymiary wózka bez wyposażenia opcjonalnego: 850x550x1000 mmWymiary szafki: 800x500 mm wymiary powierzchni użytkowej szuflady: 390x460x123 mm. |  | 1
6. | Stojak medyczny (12) | Zakupiony w ramach inwestycji stojak powinien charakteryzować się następującymi parametrami: Stojak medyczny bez regulacji wysokości o wysokości całkowitej 1800 mm, przystosowany do mocowania pompy infuzyjnej oraz dodatkowego osprzętu, 1x listwa zasilająca na 5 gniazd WYKONANIE:-podstawa stalowa z obniżonym środkiem ciężkości, lakierowana proszkowo wg palety RAL (kolor do wyboru) pięcioramienna na kółkach w obudowie z tworzywa sztucznego o średnicy 75 mm, w tym trzy z blokadą; średnica podstawy: 610 mm- kolumna ze stali kwasoodpornej o średnicy 38 mm - głowica (na 2 haczyki) ze stali kwasoodpornej |  | 1
7. | Wózek pod aparaturę medyczną z wyposażeniem (13) | Wózek pod aparaturę medyczną z wyposażeniem 1x półka 500x500 mm, 2x szuflada 500x500x155 mm (wysokość frontu 130 mm) 1xkoszyk na akcesoria stalowy lakierowany proszkowo 360x160x150mm, 1xszyna instrumentalna z zabezpieczonymi narożnikami. 2xwieszak kroplówki, 1xuchwyt do przetaczania Stelaż z profilu aluminiowego lakierowanego proszkowo na biało. Profil nośny z 2 kanałami montażowymi po obydwu stronach umożliwiający regulację wysokości położenia szyny instrumentalnej oraz rozbudowę wózka o wyposażenie dodatkowe wyłącznie za pomocą elementów złącznych, bez konieczności wykonywania otworów. Kanały montażowe zaślepione elastyczną, wyjmowalną uszczelką zabezpieczającą przed gromadzeniem się brudu. Elementy dekoracyjne (uszczelki w kanałach montażowych, zaślepki profilu) w wybranym kolorze frontu szuflady- podstawa stalowa z osłoną z tworzywa z ABS w kolorze białym, wyposażona w koła w obudowie z tworzywa sztucznego o średnicy 75 mm (białe), w tym dwa z blokadą. Wymiary: 620x585x1200 mm [szerokość x głębokość x wysokość] |  | 1
8. | Wózek ratowniczy z czteroma szufladami i wyposażeniem (14) | Wózek reanimacyjny: szafka z 4 szufladami (wysokość frontów: 3x156mm, 1x234mm), 1xblat boczny wysuwany stalowy lakierowany proszkowo WYPOSAŻENIE: 4x odcinki szyny instrumentalnej z narożnikami zabezpieczonymi i zintegrowanymi z korpusem, 1x poj. na zużyte igły, 1x koszyk na akcesoria stalowy lakierowany proszkowo 295x95x85mm, 1x kosz kolanowy, 1x wieszak kroplówki, 1x półka pod defibrylator wymiar 345x295mm z płynną regulacją wysokości i obrotu, 1x uchwyt butli z tlenem, 1x deska do przeprowadzenia RKO wyprofilowana z odpornego tw. szt. WYKONANIE: - blat stalowy z pogłębieniem, lakierowany proszkowo na biało, otoczony z 3 stron bandami w kolorze frontów, bandy o wysokości 50 mm - szafka stalowa lakierowana proszkowo na biało, front lakierowany na kolor wg palety RAL , prowadnice szuflad z samodociągiem, korpus szafki wyposażony w materiał wygłuszający, niechłonący wilgoci, minimalizujący wibracje, wyposażona w uchwyt do prowadzenia - podstawa stalowa lakierowana proszkowo na biało z odbojami, wyposażona w koła w obudowie z tworzywa sztucznego o średnicy 125 mm, w tym dwa z blokadą - uchwyt do pojemnika na zużyte igły ze stali kwasoodpornej Wymiary wózka bez wyposażenia opcjonalnego: 650x550x1000 mm Wymiary szafki: 600x500x805 mm Wymiary powierzchni użytkowej szuflady (przy wysokości frontów 3x156mm): 525x440x140 mm (przy wysokości frontu 1x234mm): 525x440x209 mm [szerokośćxgłębokośćxwysokość] |  | 1
9. | Wózek wielofunkcyjny (19) | Stolik oddziałowy: 1xblat w formie wyjmowanej tacy 380x390x18 mm , 2xkuweta 395x325x65 mm WYPOSAŻENIE: 1x koszyk na akcesoria 295x95x85mm, 1x stelaż do worka na odpady z pokrywą uchylną WYKONANIE: - stelaż aluminiowo - stalowy lakierowany proszkowo na biało, z kanałami montażowymi po wewnętrznej stronie, umożliwiający dowolną regulację wysokości półek, przystosowany do montażu wyposażenia dodatkowego wyłącznie za pomocą elementów złącznych bez konieczności wykonywania otworów, wyposażony w koła w obudowie stalowej ocynkowanej o średnicy 75 mm, w tym dwa z blokadą, z uchwytem do prowadzenia z kształtownika o przekroju 20x20 mm stanowiącym zintegrowany element konstrukcji - taca wyjmowana, ze stali kwasoodpornej - kuweta z tworzywa sztucznego - koszyk stalowy lakierowany proszkowo na biało - stelaż do worka na odpady stalowy lakierowany proszkowo na biało, pokrywa z tworzywa w kolorze białym Wymiary całkowite: 680x430x890 mm Wymiary powierzchni użytkowej tacy: 288x358x17 mm Wymiary powierzchni użytkowej kuwety: 335x260x60 mm [szerokośćxgłębokośćxwysokość] |  | 2
10. | Wózek opatrunkowy (20) | Wózek : szafka z 2 szufladami (wysokość frontów 2x156mm), 1xblat roboczy stalowy lakierowany proszkowo wysuwany z przodu wózka 530x440 mm, 1xpółka 600x500mm WYPOSAŻENIE: 1x stelaż nadstawki, 1x nadstawka na 6 pojemników, 4x odcinek szyny instrumentalnej z zabezpieczonymi narożnikami, 2x odcinek szyny instrumentalnej na nadstawce, 1x wieszak kroplówki z regulacją wysokości, 1x koszyk na akcesoria stalowy lakierowany proszkowo 360x160x150mm, 1x miska o średnicy 220 mm poj. 2,5 ze stali nierdzewnej, 1x pojemnik na rękawiczki obudowany z 3 stron, 1x pojemnik na cewniki 120x60x540mm, 1x koszyk na akcesoria stalowy lakierowany proszkowo 295x95x85 mm, 1x kosz na odpady z tw. szt. z pokrywą, WYKONANIE: - stelaż z profilu aluminiowego lakierowanego proszkowo na biało. Profil nośny z 2 kanałami montażowymi po obydwu stronach umożliwiający regulację wysokości położenia szyn instrumentalnych oraz rozbudowę wózka w przyszłości o wyposażenie dodatkowe wyłącznie za pomocą elementów złącznych, bez konieczności wykonywania otworów. Kanały montażowe zaślepione maskownicą zabezpieczającą przed gromadzeniem się brudu. - blat z ABS w kolorze białym, otoczony z 3 stron bandami o wysokości 40 mm - półka stalowa lakierowana proszkowo na biało, z pogłębieniem - szafka stalowa lakierowana proszkowo na biało, front lakierowany na kolor wg palety RAL , prowadnice szuflad z samodociągiem, wyposażona w uchwyty do prowadzenia - podstawa stalowa z osłoną z tworzywa z ABS w kolorze białym, pełniącą funkcję odbojów, wyposażona w koła w obudowie z tworzywa sztucznego o średnicy 125 mm, w tym dwa z blokadą - elementy dekoracyjne (maskownice w kanałach montażowych, zaślepki profilu, uchwyty do prowadzenia) lakierowane proszkowo na wybrany kolor frontów szuflad - uchwyt na miskę, pojemnik na rękawiczki ze stali kwasoodpornej Wymiary wózka bez wyposażenia opcjonalnego: 700x560x1000 mm (wysokość od podłoża do blatu) Wysokość wózka z nadstawką: 1700 mm Wymiary szafki: 600x500x390 mm Wymiary powierzchni użytkowej szuflady: 525x465x145 mm Wymiary blatu/półki: 600x500 mm Wymiary powierzchni użytkowej blatu/półki: 550x450 mm [szerokośćxgłębokośćxwysokość] |  | 1
11. | Ruchomy wózek anestezjologiczny (26) | Wózek anestezjologiczny: szafka z 4 szufladami (wysokość frontów 3x156mm, 1x234mm), 1xblat boczny wysuwany ze stali kwasoodpornej WYPOSAŻENIE: 1x stelaż nadstawki, 1x nadstawka na 10 pojemników (5+5), 2x poj. na rękawiczki obudowany z 3 stron, 3x odcinki szyny instrumentalnej z narożnikami zabezpieczonymi i zintegrowanymi z korpusem, 1x odcinek szyny na nadstawce, 2x pojemnik na cewniki 120x60x540mm, 1x poj. na zużyte igły, 1x wieszak kroplówki, 1x kosz kolanowy o poj. 8l, 1x zamek centralny WYKONANIE: - blat ze stali kwasoodpornej, z pogłębieniem, otoczony z 3 stron bandami o wysokości 50 mm - szafka ze stali kwasoodpornej , prowadnice szuflad z samodociągiem, korpus szafki wyposażony w materiał wygłuszający, niechłonący wilgoci, minimalizujący wibracje, wyposażona w uchwyt do prowadzenia - stelaż nadstawki ze stali kwasoodpornej z szyną mocowaną na stałe - podstawa ze stali kwasoodpornej , z odbojami, wyposażona w koła w obudowie z tworzywa sztucznego o średnicy 125 mm, w tym dwa z blokadą - uchwyt do pojemnika na zużyte igły, pojemnik na rękawiczki ze stali kwasoodpornej Wymiary wózka bez wyposażenia opcjonalnego: 650x550x1000 mm Wysokość wózka z nadstawką: 1700 mm Wymiary szafki: 600x500x805 mm Wymiary powierzchni użytkowej szuflady: (przy wysokości frontów 3x156mm): 525x440x140 mm (przy wysokości frontu 1x234mm): 525x440x209 mm [szerokośćxgłębokośćxwysokość] |  | 5
12. | Blat roboczy mobilny (27) | • wyrób fabrycznie nowy, niepowystawowe w najnowszej wersji sprzętowej na dzień składania oferty • Urządzenie oznakowane znakiem CE (załączyć deklarację producenta na zgodność z normą i Rozporządzeniem Parlamentu Europejskiego i Rady (UE) 2017/745 z dnia 5 WYKONANIE: w całości ze stali kwasoodpornej , 1xblat prosty, 2xszyna instrumentalna 25x10 mm, stanowiąca stały element konstrukcji, stół wyposażony w koła w obudowie z tworzywa sztucznego o średnicy 125mm (szare), wszystkie koła z blokadą Wymiary: 1200x700x800 mm [szerokośćxgłębokośćxwysokość] |  | 3
13. | Blat roboczy mobilny z szufladami i drzwiami na zawiasach (28) | wyrób fabrycznie nowy, niepowystawowe w najnowszej wersji sprzętowej na dzień składania oferty • 1x szafka z 3 szufladami; • 1x szafka z drzwiczkami • w całości ze stali kwasoodpornej • 1x blat prosty; • Stół na stopkach z możliwością poziomowania; Wymiary stołu: 1900x900x850 mm; • Wysokość całkowita: 1900 mm • Stół wykonano w całości ze stali kwasoodpornej |  | 1
14. | Wózek reanimacyjny (35) | Urządzenie oznakowane znakiem CE. • Wózek medyczny reanimacyjny: szafka z 5 szufladami (wysokość frontów 2x97mm, 1x156mm, 2x175mm), • zamek centralny, szuflady z oznaczeniem zawartości, 1xuchwyt z poj. na zużyte igły, 1xkoszyk na cewniki ze stali kwasoodpornej, 1x kosz na odpady z tworzywa sztucznego z pokrywa uchylną, 1x wysuwany blat boczny, półka nadblatowa montowana na stelażu nadstawki, , 1x uchwyt na butlę z tlenem, 1xnadstawka na 11 poj uchylnych transparentnych pojemników (5+6), 3xuchylny poj. z PLEXI montowany z boku wózka, 4xodcinki szyny instrumentalnej z narożnikami zabezpieczonymi i zintegrowanymi z korpusem, 3xszyna instrumentalna na nadstawce, 1x wieszak kroplówki z regulacją wysokości, 1xuchwyt do prowadzenia. WYKONANIE: • blat z tworzywa ABS w kolorze białym, otoczony z 3 stron bandami o wysokości 40 mm. • konstrukcja z profili aluminiowych z kanałami montażowymi po zewnętrznej stronie, umożliwiającymi regulację położenia wysokości szyn instrumentalnych. • fronty szuflad stalowe lakierowane proszkowo na kolor biały, szuflady z samodociągiem. • wypełnienie szafki (tył, boki) stalowe lakierowane proszkowo na kolor biały, wyposażone w materiał wygłuszający, niechłonący wilgoci, minimalizujący wibracje. • podstawa stalowa w osłonie z tworzywa ABS w kolorze białym, pełniącej funkcję odbojów, wyposażona w koła w obudowie z tworzywa sztucznego o średnicy 125 mm, w tym dwa z blokadą. • elemnty dekoracyjne (profile aluminiowe, uchwyty szuflad, uchwyt do prowadzenia) lakierowane na wybrany kolor RAL z palety producenta. Wymiary wózka bez wyposażenia opcjonalnego: 775x575x1000 mm. • Wymiary szafki: 600x500x805 mm. • wymiary powierzchni użytkowej szuflady (przy wysokości frontów 3x156mm): 525x440x140 mm (przy wysokości frontu 1x234mm): 525x440x209 mm [szerokość x głębokość x wysokość]. • Wymienione wyposażenie nie powodujące zwiększenia gabarytów wózka i nie narażające na ich uszkodzenie – zintegrowane w budowie wózka. • Tworzywowa nadstawka z pojemnikami na strzykawki, igły, drobne przedmioty. Pojemniki w dwóch rzędach, w dolnym 5 dużych, w górnym 6 mniejszych, • - półka ze stali nierdzewnej montowana do nadstawki. • - szyna ze stali nierdzewnej na akcesoria montowana do nadstawki. • - wieszak kroplówki z regulacją wysokości montowany w blacie wózka. • DO KAŻDEGO WÓZKA DODAĆ ZESTAW DO KONIKOTOMI. |  | 5
15. | Stojaki do kroplówek mobilne (38) | Stojak kroplówki z regulacją wysokości w zakresie: 1320-2150 mm przystosowany do instalacji pompy infuzyjnej WYKONANIE: w całości ze stali kwasoodpornej - podstawa ze stali kwasoodpornej , pięcioramienna na kółkach w obudowie stalowej ocynkowanej o średnicy 50 mm, w tym trzy z blokadą; średnica podstawy: 600 mm - kolumna zewnętrzna z rury ze stali kwasoodpornej o średnicy 25 mm - kolumna wewnętrzna z rury ze stali kwasoodpornej o średnicy 16 mm - głowica(na 2 haczyki) ze stali kwasoodpornej |  | 16
16. | Stolik instrumentalny (40) | Stolik instrumentalny typu Mayo -WYKONANIE: w całości ze stali kwasoodpornej , 1x blat z pogłębieniem, obracany w poziomie o 3600 z blokadą obrotu, podnoszony hydraulicznie za pomocą pedału nożnego, regulacja w zakresie: 950-1330 mm, podstawa na 3 kołach w obudowie z tworzywa sztucznego w kolorze szarym, pojedynczych o średnicy 75 mm, wszystkie z blokadą Wymiary całkowite: 750x500x950-1330mm Wymiary blatu: 750x500 mm Wymiary powierzchni użytkowej blatu: 685x435 mm [szerokośćxgłębokośćxwysokość] |  | 6
17. | Biurko do gabinetu zabiegowego 140x60 z szafką (50) | Biurko Biurko medyczne - 1xblat, 1xszafka 3-szufladami o równej wysokości WYKONANIE: - stelaż z zamkniętych profili aluminiowych i złączek ABS, anodowany lub lakierowany proszkowo na kolor wg palety RAL - wypełnienie z płyty meblowej obustronnie laminowanej - blat z płyty wiórowej typu postforming, o grubości 38mm, laminowanej wysokociśnieniowym laminatem HPL odpornym na promieniowanie UV oraz dezynfekcje - szuflada z systemem cichego domykania - nóżki o wysokości 100 mm z możliwością poziomowania Wymiary: 1400x580x790 mm [szerokośćxgłębokośćxwysokość] Głębokość korpusu: 580 mm Głębokość blatu: 600 mm |  | 1
18. | Biurko do Sali POP (51) | Biurko medyczne - 1xblat, 1xszafka z 4-szufladami o równej wysokości, 1x szuflada, 1xszafka z drzwiczkami, 1xpółka w szafce WYKONANIE: - stelaż z zamkniętych profili aluminiowych i złączek ABS, anodowany lub lakierowany proszkowo na kolor wg palety RAL - wypełnienie z płyty meblowej obustronnie laminowanej - blat z płyty wiórowej typu postforming, o grubości 38mm, laminowanej wysokociśnieniowym laminatem HPL odpornym na promieniowanie UV oraz dezynfekcje - szuflada z systemem cichego domykania - nóżki o wysokości 100 mm z możliwością poziomowania Wymiary: 1600x580x790 mm [szerokośćxgłębokośćxwysokość] Głębokość korpusu: 580 mm Głębokość blatu: 600 mm |  | 1
19 | Biurko do Sali ITK (52) | Biurko medyczne - 1xblat, 1xszafka z 4-szufladami o równej wysokości, 1x szuflada, 1xszafka z drzwiczkami, 1xpółka w szafce WYKONANIE: - stelaż z zamkniętych profili aluminiowych i złączek ABS, anodowany lub lakierowany proszkowo na kolor wg palety RAL - wypełnienie z płyty meblowej obustronnie laminowanej - blat z płyty wiórowej typu postforming, o grubości 38mm, laminowanej wysokociśnieniowym laminatem HPL odpornym na promieniowanie UV oraz dezynfekcje - szuflada z systemem cichego domykania - nóżki o wysokości 100 mm z możliwością poziomowania Wymiary: 1600x580x790 mm [szerokośćxgłębokośćxwysokość] Głębokość korpusu: 580 mm Głębokość blatu: 600 mm |  | 1
20 | Szafka na leki metalowa d80 s40 w185 (53) | Szafa dwudrzwiowa na stopach, 6x półka szklana WYKONANIE: Korpus szafy wykonany z blachy stalowej o grubości 0,7–1,0 mm. Drzwi szafy przeszklone szkłem hartowanym o grubości 4mm. Półki z metalu o grubości 0,7 mm o nośności do 25 kg, regulowane co 25 mm. Wsporniki półek wyposażone w antypoślizgowe podkładki. Uchwyt drzwiowy z zamkiem zabezpieczającym, ryglującym drzwi w dwóch punktach. Szafa wyposażona w ślizgacze oraz stopki poziomujące w zakresie 10 mm z regulacją od wewnątrz szafy. Elementy stalowe lakierowane proszkowo na wybrany kolor wg palety RAL. Standardowo szafa na cokole. Wymiary całkowite: 1000x435x1800 mm [szerokośćxgłębokośćxwysokość] |  | 1
21 | Szafka przyłóżkowa (bez blatu bocznego) (54) | Szafka przyłóżkowa jednostronna (szuflada, drzwiczki) WYPOSAŻENIE: 1xpółka koszowa WYKONANIE: - blat z laminatu HPL w kolorze białym, o grubości 10 mm - stelaż aluminiowy, lakierowany proszkowo, wyposażony w podwójne koła w obudowie z tworzywa sztucznego o średnicy 55 mm (białe), w tym 2 z blokadą - szuflada i szafka stalowe, lakierowane proszkowo na kolor biały, front malowany na wybrany kolor wg palety RAL - półka koszowa stalowa, lakierowana proszkowo na biało Wymiary: 430x410x880 mm Wymiar szuflady: 380x400x155 mm Wymiar powierzchni użytkowej szuflady: 308x320x130 mm Wymiary części szafki z drzwiczkami: 380x400x450 mm Powierzchnia użytkowa szafki: 320x380x395 mm [szerokośćxgłębokośćxwysokość] |  | 16
22 | Szafka przyłóżkowa (z blatem bocznym) (55) | Szafka przyłóżkowa jednostronna (szuflada, drzwiczki) WYPOSAŻENIE: 1x rozkładany blat boczny WYKONANIE: - blat z laminatu HPL w kolorze białym, o grubości 10 mm - blat boczny z wodoodpornej płyty laminatu HPL o grubości 6 mm, z bezstopniową regulacją wysokości za pomocą sprężyny gazowej, dwuczęściowy: część stała oraz część z regulacją kąta pochylenia w zakresie +/- 60 stopni, mechanizm podnoszenia blatu w estetycznej obudowie z profilu aluminiowego - stelaż aluminiowy, lakierowany proszkowo na kolor biały, wyposażony w podwójne koła w obudowie z tworzywa sztucznego o średnicy 55 mm (białe), w tym 2 z blokadą - szuflada i szafka stalowe, lakierowane proszkowo na kolor biały, front malowany wg palety RAL Wymiary: 610x410x885 mm Wymiar blatu bocznego 550(165+385)x350x840-1140 mm Wymiar szuflady: 380x400x155 mm Wymiar powierzchni użytkowej szuflady: 308x320x130 mm Wymiary części szafki z drzwiczkami: 380x400x450 mm Powierzchnia użytkowa szafki: 320x380x395 mm Przestrzeń pomiędzy szafką a szufladą: 145 mm [szerokośćxgłębokośćxwysokość] |  | 12
23 | Taboret obrotowy (56) | Taboret WYKONANIE: - siedzisko tapicerowane materiałem zmywalnym, odpornym na dezynfekcję - podstawa ze stali kwasoodpornej , pięcioramienna wyposażona w koła w obudowie stalowej ocynkowanej o średnicy 50mm, w tym dwa z blokadą -regulacja wysokości za pomocą siłownika pneumatycznego, dźwignią ręczną Wymiary: średnica podstawy: 600 mm średnica siedziska: 350 mm wysokość siedziska: 480-600 mm |  | 3
24 | Szafa lekarska (57) | Szafa lekarska z podziałem poziomym - front: drzwi przeszklone (góra) + szuflady (dół) (3xpółka w części górnej, 4xszuflada w części dolnej), 1x zamek do drzwi, 1x zamek centralny szuflad WYKONANIE: - stelaż z zamkniętych profili aluminiowych i złączek ABS, anodowany lub lakierowany proszkowo na kolor wg palety RAL - szyba osadzona w aluminiowej ramce - wypełnienie z płyty meblowej obustronnie laminowanej - półka z płyty meblowej obustronnie laminowanej - szuflada z systemem cichego domykania - nóżki o wysokości 100 mm z możliwością wypoziomowania Wymiary: 900x550x1950 mm Wymiary powierzchni użytkowej szuflady: 790x425x110 mm Wysokość części szafy z drzwiami: 1130 mm [szerokośćxgłębokośćxwysokość] |  | 4
25 | Regał magazynowy do przechowywania czystych naczyń sanitarnych (58) | Regał na baseny i kaczki: 3x półka na miski i baseny, 1x półka na pokrywki półki prętowe mocowane prosto WYKONANIE: W całości ze stali kwasoodpornej Wymiary: 800x400x1800 mm [szerokośćxgłębokośćxwysokość] |  | 1
26 | Krzesło szpitalne (59) | Krzesło na sztywnym stelażu metalowym, chromowanym z miękkim siedziskiem i oparciem tapicerowanym materiałem zmywalnym (skaj)wymiary: 545x425x840 mm |  | 21
27 | Fotel do biurka (60) | Mechanizm: dwudźwigniowy z regulacją wysokości oparcia, permanentnego kontaktu,Oparcie: tapicerowane, osłona tworzywo sztuczne, Siedzisko: tapicerowane Podłokietniki: regulowane 3D, materiał – stal + tw. sztuczne, nakładki – poliuretan, Podstawa: pięcioramienna, materiał – tworzywo sztuczne, czarne, Kółka: ϕ 50 mm, do twardych powierzchni, samohamowne,Pianka siedziska: cięta Pianka oparcia: cięta, Tapicerka: łatwozmywalna, Wymiary: Szerokość oparcia: 455 mm Głębokość całkowita: 644 mm Głębokość powierzchni siedziska: 455 mm Długość oparcia: 535 mm |  | 20
28 | Ssak próżniowy (4) | • regulator ssania, montowany na szynie, na wózku jezdnym • podłączany do punktu poboru za pomocą węża 1,5 m • zakończonego wtykiem kątowym AGA • korpus z poliwęglanu ABS, • pokrywa zaworu próżni z poliwęglanu, O-ringi z NBR i silikonu, mechanizm pneumatyczny z POM, połączenie gwintu wlotowego z chromowanego mosiądzu • przełącznik szybkiego odcinania • Pułapka wodna (wykonana z poliwęglanu z zaworem bezpieczeństwa i filtrem cząsteczek) • Zakres: 0-100 kPa – 0-700 mmHg • Precyzja: +/- 5% • Przepływ: 90 l/min • Wymiary: 240 x 86 x 86 mm • Waga: 310 g • 2 szt. 2-litrowych pojemników na wkłady do odsysania, z mocownikami. |  | 12
29 | Ssak próżniowy -zestaw do centralnej próżni (49) | regulator ssania, • montowany na szynie o przekroju 25x10 mm • podłączany do punktu poboru za pomocą węża 1,5 m • zakończonego wtykiem kątowym AGA • korpus z poliwęglanu ABS, • pokrywa zaworu próżni z poliwęglanu, O-ringi z NBR i silikonu, mechanizm pneumatyczny z POM, połączenie gwintu wlotowego z chromowanego mosiądzu • przełącznik szybkiego odcinania • pułapka wodna (wykonana z poliwęglanu z zaworem bezpieczeństwa i filtrem cząsteczek) • Zakres: 0-100 kPa – 0-700 mmHg • Precyzja: +/- 5% • Przepływ: 90 l/min • Wymiary: 240 x 86 x 86 mm • Waga: 310 g • 2-litrowy pojemnik na wkłady do odsysania, z mocownikiem szynowym w komplecie. |  | 10
30 | Elektryczne urządzenie do ssania (31) | Ssak chirurgiczny na podstawie kolumnowej. Urządzenie klasy IIa Ssak przystosowany do pracy ciągłej Max. prędkość przepływu: 90 l/min +/- 10% Max. podciśnienie min. -700 +/- 5% mmHg Manometr ssaka opisany tylkow skali mmHg. Możliwość precyzyjnego ustawienia podciśnienia za pomocą regulatora iglicowego Ssak pracujący w oparciu o bezolejową, wysokoobrotową pompę tłokową (≥1380 RPM) Ssak posiada 2 porty ssące Przełączanie portu ssącego za pomocą dedykowanego przycisku Włącznik nożny niezintegrowany z wózkiem, z kablem o długości min. 4 metry Podstawa jezdna z 4 kółkami, w tym przynajmniej 2 kółka z hamulcami Podstawa jezdna z koszem na akcesoria, oraz z szyną do zamontowania 2-óch butli wielorazowego użytku oraz uchwytu na tubę do cewników Ssak o masie maksymalnie 23 kg z kompletnym wyposażeniem (max 11 kg ssak, max 12 kg podstawa jezdna) Ssak z podstawą o wymiarach maksymalnych 470 mm x 1000 mm x 550 mm (szer. x wys. x gł.) Ssak o poziomie głośności ≤ 42 dB Trzystopniowe zabezpieczenie przeciwprzelewowe Słój wielokrotnego użytku z możliwością dezynfekcji oraz sterylizacji w temp do 121°C Słój bezpieczeństwa o pojemności 0,3 l. Możliwość stosowania butli z pokrywą 2 x odpowiednio 3l, 5l. Możliwość stosowania butli do wkładów jednorazowych bez pokrywy 2 x odpowiednio 2l, 3l. Zestaw drenów, oraz filtr antybakteryjny, hydrofobowy – 2 komplety Zabezpieczenie przeciwporażeniowe, urządzenie typu BF |  | 5
31 | Lampa operacyjna mobilna (29) | Kolor oprawy - biały • Źródło światła LED firmy Osram • Pobór mocy 60W (48x LED ) • Średnica oprawy 500 mm • uchwyt niesterylny do ustawiania położenia • uchwyt sterylny umieszczony centralnie wymienny • plamka świetlna w odległości 100 cm: 16 – 32 cm • natężenie światła przy odległości 100 cm: 40.000 – 140.000 LUX • temperatura barwowa 4300+/- 500K • głębokość iluminacji 700 mm • Żywotność ok 50000 h • Regulacja jasności bezstopniowa • Zasilanie 110 – 265V 50/60Hz • Certyfikat CE |  | 1
Wykonawca zobowiązuję się do zabrania i utylizacji na własny koszt wszelkich opakowań po dostarczonym sprzęcie (w szczególności: palet, opakowań kartonowych, zabezpieczeń ze styropianu, folii)
KWALIFIKOWANY PODPIS WYKOANWCY