## Arkusz1
Formularz asortymentowy wyposażenia Centralnej Sterylizatorni
LP | Pomieszczenie | Opis urządzenia i wyposażenia | Ilość | Nazwa | Cena jednostkowa netto | Wartość netto | VAT w % | Wartość brutto | Producent | Nr załącznika
1. | KOMORA PRZYJĘĆ | Stół roboczy wykonany ze stali nierdzewnej w gatunku 1.4301 (304), wymiary: 1600x600x900 mm (+/- 20 mm) - pozostałe paramtery zgodnie z załącznikiem nr T.11 | 1 | [6 empty] | T.11
2. | KOMORA PRZYJĘĆ | Regał uniwersalny ażurowy - regał ażurowy, chromowany - wszystkie krawędzie zaokrąglone, bezpieczne - min. pięć półek montowanych na stałe - wymiary: szer. 120 cm, gł. 60 cm, wys. 200 cm (-/+5 cm) | 1 | [6 empty] | T.23
3. | KOMORA PRZYJĘĆ | Zestaw dezynfekcyjny 1 - łokciowy dozownik środka dezynfekcyjnego o poj. 500 ml - łokciowy dozownik mydła poj. 500 ml - pojemnik na ręczniki jednorazowe w rolce o długości min. 300 mb -kosz pedałowy 20-25 L ze stali nierdzewnej, srebrny, wyjmowany pojemnik wewnętrzy z tworzywa sztucznego . | 1 | [6 empty] | T.23
4. | KOMORA PRZYJĘĆ | Taboret obrotowy jezdny z oparciem pleców - oparcie i siedzisko pokryte tworzywem sztucznym, zmywalnym, odpornym na środki dezynfekcyjne - wysokość siedziska regulowana za pomocą sprężyny gazowej w zakresie min. 40-60 cm - obręcz do opierania nóg - 5 kółek z nakładką z niebrudzącej gumy - regulacja wysokości oparcia - regulacja kąta odchylenia oparcia | 1 | [6 empty] | T.19
5. | KOMORA PRZYJĘĆ | Wózek transportowy z szufladami | 1 | [6 empty] | T.18
6. | KOMORA PRZYJĘĆ | Zestaw uwylkowy - umywalka ceramiczna kolor biały wym.: 600 × 470 × 175 mm wyposażona w baterię | 1 | [6 empty] | T.23
7. | POMIESZCZENIE PORZĄDKOWE | Zlew ze stali kwasoodpornej z kratą - wykonany ze stali nierdzewnej w gatunku 1.4301 (304) - wszystkie krawędzie zaokrąglone, bezpieczne - krata do stawiania wiader i pojemników podczas napełniania - bateria naścienna - syfon, kołki i wsporniki montażowe - łokciowy dozownik środka dezynfekcyjnego z tworzywa ABS z przezroczystym zbiornikiem o poj. 500 ml - panel osłonowy na ścianę ze stali kwasoodpornej nie gorszej niż 0H18N9 (304 wg AISI) - wymiary (+/- 5 cm): szerokość 40cm, głębokość 35cm, wysokość 20cm | 1 | [6 empty] | T.20
8. | POMIESZCZENIE PORZĄDKOWE | Wózek sprzątacza, stelaż metalowy-chromowany. Wózek wyposażony w: prasa do wyciskania mopów, 2x wiaderko 20l, 3x kuweta, 2x worek 120 l. Wymiary wózka ok. 1310x700x1050 mm | 1 | [6 empty] | T.21
9. | POMIESZCZENIE PORZĄDKOWE | Wieszak ścienny wykonany ze stali nierdzewnej w gatunku 1.4301 (304). Wieszak z ośmioma haczykami (fi 4 i fi 5mm). Wymiary zewnętrzne (dłxszerxwys) w mm: 580x180x100 (+/- 20 mm) | 1 | [6 empty] | T.23
10. | POMIESZCZENIE PORZĄDKOWE | Pojedynczy zbieracz na odpady, z mechanizmem pedału i mechanizmem tłumienia hałasu | 1 | [6 empty] | T.22
11. | POMIESZCZENIE PORZĄDKOWE | Regał uniwersalny zamykany - wykonana ze stali nierdzewnej w gatunku 1.4301 (304) - regał z pięcioma pełnymi półkami montowanymi na stałe - drzwi pełne, otwierane skrzydłowo - wyposażony w zamek - wymiary zewnętrzne (dłxszerxwys) w mm: 800x600x2000 (+/- 20 mm) | 1 | [6 empty] | T.11
12. | POMIESZCZENIE PORZĄDKOWE | Zestaw dezynfekcyjny 1 - łokciowy dozownik środka dezynfekcyjnego o poj. 500 ml - łokciowy dozownik mydła poj. 500 ml - pojemnik na ręczniki jednorazowe w rolce o długości min. 300 mb -kosz pedałowy 20-25 L ze stali nierdzewnej, srebrny, wyjmowany pojemnik wewnętrzy z tworzywa sztucznego . | 1 | [6 empty] | T.23
13. | POMIESZCZENIE PORZĄDKOWE | Zestaw uwylkowy - umywalka ceramiczna kolor biały wym.: 600 × 470 × 175 mm wyposażona w baterię | 1 | [6 empty] | T.23
14. | MYCIE RĘCZNE WÓZKÓW | Uniwersalny przyrząd do mycia i dezynfekcji przy użyciu piany aktywnej z dozowaniem środka myjąco-dezynfekującego - dozowanie min. dwóch środków chemicznych z możliwością ustawienie dozowania stężenia - podłączenie do wody ciepłej i zimnej - wyposażony w mieszacz wody - przełącznik płukanie-mycie (możliwość płukania przedmiotów mytych czystą wodą) - dwa koszyki do podwieszenia pojemników ze środkami chemicznymi - obudowa wykonana z materiału odpornego na korozję i środki chemiczne - pistolet uniwersalny z głowicą obrotową do wyboru rodzaju strumienia - składany | 1 | [6 empty] | T.23
15. | MYCIE RĘCZNE WÓZKÓW | Zlew ze stali kwasoodpornej z kratą - wykonany ze stali nierdzewnej w gatunku 1.4301 (304) - wszystkie krawędzie zaokrąglone, bezpieczne - krata do stawiania wiader i pojemników podczas napełniania | 1 | [6 empty] | T.20
16. | MYCIE RĘCZNE WÓZKÓW | Zestaw dezynfekcyjny 1 - łokciowy dozownik środka dezynfekcyjnego o poj. 500 ml - łokciowy dozownik mydła poj. 500 ml - pojemnik na ręczniki jednorazowe w rolce o długości min. 300 mb -kosz pedałowy 20-25 L ze stali nierdzewnej, srebrny, wyjmowany pojemnik wewnętrzy z tworzywa sztucznego . | 1 | [6 empty] | T.23
17. | MYCIE RĘCZNE WÓZKÓW | Regał uniwersalny ażurowy - regał ażurowy, chromowany - wszystkie krawędzie zaokrąglone, bezpieczne - min. pięć półek montowanych na stałe - wymiary: szer. 120 cm, gł. 60 cm, wys. 200 cm (-/+5 cm) | 1 | [6 empty] | T.23
18. | MYCIE RĘCZNE WÓZKÓW | Zestaw uwylkowy - umywalka ceramiczna kolor biały wym.: 600 × 470 × 175 mm wyposażona w baterię | 1 | [6 empty] | T.23
19. | SUSZENIE WÓZKÓW | Kurtyna PCV - szerokość zgodnie z projektem | 1 | [6 empty] | T.23
20. | SUSZENIE WÓZKÓW | Pistolet na sprężone powietrze - pistolet do przedmuchiwania wąskich przekrojów, bez końcówek, podłączenie do instalacji sprężonego powietrza 1/2", wyposażony w haczyk do zawieszania pistoletu na ścianie, przewód z tworzywa sztucznego o długości min. 3,0 m, z możliwośćą podłączenia końcówek - do zawieszenia na ścianie | 2 | [6 empty] | T.23
21. | SUSZENIE WÓZKÓW | Regał uniwersalny ażurowy - regał ażurowy, chromowany - wszystkie krawędzie zaokrąglone, bezpieczne - min. pięć półek montowanych na stałe - wymiary: szer. 120 cm, gł. 60 cm, wys. 200 cm (-/+5 cm) | 2 | [6 empty] | T.23
22. | SUSZENIE WÓZKÓW | Zestaw dezynfekcyjny 1 - łokciowy dozownik środka dezynfekcyjnego o poj. 500 ml - łokciowy dozownik mydła poj. 500 ml - pojemnik na ręczniki jednorazowe w rolce o długości min. 300 mb -kosz pedałowy 20-25 L ze stali nierdzewnej, srebrny, wyjmowany pojemnik wewnętrzy z tworzywa sztucznego . | 1 | [6 empty] | T.23
23. | SUSZENIE WÓZKÓW | Zestaw uwylkowy - umywalka ceramiczna kolor biały wym.: 600 × 470 × 175 mm wyposażona w baterię | 1 | [6 empty] | T.23
24. | MYCIE AUTOMATYCZNE | Myjnia deyznfketor do pojemników sterylizacyjnych | 1 | [6 empty] | Załącznik nr 1.1
25. | MYCIE I DEZNFEKCJA ST. BRUDNA | Zabudowa dolna i górna ze stali kwasoodpornej o długości 180 cm, zabudowa dolna złożona z: 1x szafka z 3-ma szufladami o szerokości 60 cm; 1x szafka jednodrzwiowa z półką o szerokości 60 cm; 1x szafka jednodrzwiowa do zabudowy zlewu o szerokości 60 cm. Blat ze stali kwasoodpornej ze zlewem jednokomorowym i baterią sztorcową. Zabudowa górna złożona z: 3x szafka wisząca jednodrzwiowa z półką o szerokości 60 cm | 1 | [6 empty] | T.11
26. | MYCIE I DEZNFEKCJA ST. BRUDNA | Stół roboczy ze stali kwasoodpornej o wymiarach 150x70x90 cm, wyposażony w dolną półkę, tylna krawędź blatu z fartuchem o wysokości 4 cm | 1 | [6 empty] | T.11
27. | MYCIE I DEZNFEKCJA ST. BRUDNA | Zabudowa dolna ze stali kwasoodpornej o długości 150 cm, zabudowa dolna złożona z: 1x szafka z 3-ma szufladami o szerokości 60 cm; 1x szafka dwudrzwiowa z półką o szerokości 90 cm. Blat ze stali kwasoodpornej | 2 | [6 empty] | T.11
28. | MYCIE I DEZNFEKCJA ST. BRUDNA | Stół roboczy ze stali kwasoodpornej o wymiarach 150x70x90 cm, wyposażony w dolną półkę, tylna krawędź blatu z fartuchem o wysokości 4 cm | 1 | [6 empty] | T.11
29. | MYCIE I DEZNFEKCJA ST. BRUDNA | Pistolet na sprężone powietrze - pistolet do przedmuchiwania wąskich przekrojów, bez końcówek, podłączenie do instalacji sprężonego powietrza 1/2", wyposażony w haczyk do zawieszania pistoletu na ścianie, przewód z tworzywa sztucznego o długości min. 3,0 m, z możliwośćą podłączenia końcówek - do zawieszenia na ścianie | 3 | [6 empty] | T.23
30. | MYCIE I DEZNFEKCJA ST. BRUDNA | Pistolet na sprężone powietrze - pistolet do przedmuchiwania wąskich przekrojów, 8 końcówek , podłączenie do instalacji sprężonego powietrza 1/2", wyposażony w haczyk do zawieszania pistoletu na ścianie, przewód z tworzywa sztucznego o długości min. 3,0 m, z możliwośćą podłączenia końcówek - do zawieszenia na ścianie | 2 | [6 empty] | T.23
31. | MYCIE I DEZNFEKCJA ST. BRUDNA | Pistolet do przepłukiwania wąskich przekrojów, przeznaczony do podłączenia do instalacji wodnej 1/2”, wyposażony w haczyk umożliwiający zawieszenie na ścianie, z przewodem z tworzywa sztucznego o długości minimum 3,0 m oraz z możliwością podłączenia końcówek. | 5 | [6 empty] | T.23
32. | MYCIE I DEZNFEKCJA ST. BRUDNA | Stół roboczy z komorą basenową o wymiarach 120x70x90 cm | 1 | [6 empty] | T.11
33. | MYCIE I DEZNFEKCJA ST. BRUDNA | Zabudowa dolna ze stali kwasoodpornej o długości 180 cm, zabudowa dolna złożona z: 1x szafka z 3-ma szufladami o szerokości 60 cm; 1x szafka jednodrzwiowa z półką o szerokości 60 cm; 1x szafka jednodrzwiowa do zabudowy zlewu o szerokości 60 cm. Blat ze stali kwasoodpornej ze zlewem jednokomorowym i baterią sztorcową | 1 | [6 empty] | T.11
34. | MYCIE I DEZNFEKCJA ST. BRUDNA | Stół roboczy ze stali kwasoodpornej o wymiarach 165x70x90 cm, wyposażony w dolną półkę, tylna krawędź blatu z fartuchem o wysokości 4 cm | 1 | [6 empty] | T.11
35. | MYCIE I DEZNFEKCJA ST. BRUDNA | Zestaw szafek wiszących ze stali kwasoodpornej o długości 125 cm złożony z: 1x szafka wisząca jednodrzwiowa z półką o szerokości 60 cm; 1x szafka wisząca jednodrzwiowa z półką o szerokości 65 cm | 1 | [6 empty] | T.11
36. | MYCIE I DEZNFEKCJA ST. BRUDNA | Stół roboczy ze stali kwasoodpornej o wymiarach 130x70x90 cm, wyposażony w dolną półkę, tylna krawędź blatu z fartuchem o wysokości 4 cm | 1 | [6 empty] | T.11
37. | MYCIE I DEZNFEKCJA ST. BRUDNA | Stół roboczy ze stali kwasoodpornej o wymiarach 135x50x90 cm, wyposażony w dolną półkę, tylna krawędź blatu z fartuchem o wysokości 4 cm | 1 | [6 empty] | T.11
38. | MYCIE I DEZNFEKCJA ST. BRUDNA | Stanowisko robocze centralne ze stali kwasoodpornej o wymiarach 180x70x90 cm, blat prosty, dwie podwieszane szuflady pod blatem roboczym | 1 | [6 empty] | T.15
39. | MYCIE I DEZNFEKCJA ST. BRUDNA | Stanowisko robocze centralne ze stali kwasoodpornej o wymiarach 180x70x90 cm, blat prosty, dwie podwieszane szuflady pod blatem roboczym | 1 | [6 empty] | T.15
40. | MYCIE I DEZNFEKCJA ST. BRUDNA | Wózek do dystrybucji materiałów medycznych , Stolik o konstrukcji szkieletowej wykonany w całości ze stali kwasoodpornej OH18N9, Wyposażony w W górnej półka wraz z relingiem oraz dwa pojemniki z tworzywa o wymiarach L= 400, B= 300, H= 290 mm. W dolnej części półka płaska Uchwyt do przetaczania po prawej stronie; Zespół jezdny składający się z 4 kół o średnicy 125 mm (2 koła z hamulcem) oraz 4 krążków odbojowych Wymiary: 1000x500x850 mm | 1 | [6 empty] | T.23
41. | MYCIE I DEZNFEKCJA ST. BRUDNA | Myjnia ultradźwiękowa do narzędzi MIS | 1 | [6 empty] | Załącznik nr 1.3
42. | MYCIE I DEZNFEKCJA ST. BRUDNA | Myjnia ultradźwiękowa na blatowa | 2 | [6 empty] | Załącznik nr 1.5
43. | MYCIE I DEZNFEKCJA ST. BRUDNA | Zestaw uwylkowy - umywalka ceramiczna kolor biały wym.: 600 × 470 × 175 mm wyposażona w baterię | 1 | [6 empty] | T.23
44. | MYCIE I DEZNFEKCJA ST. BRUDNA | Myjnia dezynfektor do narzędzie przelotowa, 18 tacowa | 5 | [6 empty] | Załącznik nr 1.2
45. | MYCIE I DEZNFEKCJA ST. BRUDNA | Taca ze stali nierdzewnej typu DIN 1/1 | 90 | [6 empty] | Załącznik nr 1.2
46. | MYCIE I DEZNFEKCJA ST. BRUDNA | Taca do myjni wykonianie tworzywo sztuczne rozmiar DIN1/2 | 40 | [6 empty] | Załącznik nr 1.2
47. | P.P pomieszczenie porządkowe | Zestaw dezynfekcyjny 1 - łokciowy dozownik środka dezynfekcyjnego o poj. 500 ml - łokciowy dozownik mydła poj. 500 ml - pojemnik na ręczniki jednorazowe w rolce o długości min. 300 mb -kosz pedałowy 20-25 L ze stali nierdzewnej, srebrny, wyjmowany pojemnik wewnętrzy z tworzywa sztucznego . | 1 | [6 empty] | T.23
48. | P.P pomieszczenie porządkowe | Zestaw uwylkowy - umywalka ceramiczna kolor biały wym.: 600 × 470 × 175 mm wyposażona w baterię | 1 | [6 empty] | T.23
49. | P.P pomieszczenie porządkowe | Regał uniwersalny ażurowy - regał ażurowy, chromowany - wszystkie krawędzie zaokrąglone, bezpieczne - min. pięć półek montowanych na stałe - wymiary: szer. 120 cm, gł. 60 cm, wys. 200 cm (-/+5 cm) | 4 | [6 empty] | T.23
50. | SLUZA | ZESTAW ŚLUZA Wieszak ścienny wykonany ze stali nierdzewnej w gatunku 1.4301 (304). Wieszak z ośmioma haczykami (fi 4 i fi 5mm). Wymiary zewnętrzne (dłxszerxwys) w mm: 580x180x100 (+/- 20 mm) Regał listwowy naścienny uniwersalny - wykonany ze stali nierdzewnej w gatunku 1.4301 (304) - regał tworzą dwie listwy (z profili 30x30x1,2 mm) przeznaczone do zawieszenia na ścianie - z 10 parami haczyków umieszczonymi na listwach (po 10 haczyków na jednej listwie), służącymi do zawieszenia koszy sterylizacyjnych, półek, wieszaków - wszystkie krawędzie zaokrąglone, bezpieczne - wysokość 1800 mm (+/- 20 mm)Półka wykonana ze stali nierdzewnej w gatunku 1.4301 (304), zakończona galeryjką. Półka wykonana z blachy 1,5mm. Wymiary: 580x260x145 mm - 1 szt. - wieszak do obuwia, ścienny wykonany ze stali nierdzewnej w gatunku 1.4301 (304). Wieszak z haczykami (fi 4 i fi 5mm) na 6 par obuwia chirurgicznego. Wszystkie krawędzie zaokrąglone, bezpieczne. Wymiary zewnętrzne (dłxszerxwys) w mm 580x180x100 - 1 szt. " - kosz sterylizacyjny wykonany ze stali nierdzewnej w gatunku 1.4301 (304). Kosz z wycięciem z przodu, wykonany z prętu fi 3 i fi 5mm. Pojemność - 1 jednostka sterylizacyjna. Wszystkie krawędzie zaokrąglone, bezpieczne. Wymiary: 575x280x265 mm - 1 szt." - lustro | 1 | [6 empty] | T.23
51. | SLUZA | Zestaw dezynfekcyjny 1 - łokciowy dozownik środka dezynfekcyjnego o poj. 500 ml - łokciowy dozownik mydła poj. 500 ml - pojemnik na ręczniki jednorazowe w rolce o długości min. 300 mb -kosz pedałowy 20-25 L ze stali nierdzewnej, srebrny, wyjmowany pojemnik wewnętrzy z tworzywa sztucznego . | 1 | [6 empty] | T.23
52. | SLUZA | Zestaw uwylkowy - umywalka ceramiczna kolor biały wym.: 600 × 470 × 175 mm wyposażona w baterię | 1 | [6 empty] | T.23
53. | SLUZA | Kompletna zabudowa podtynkowa WC, przeznaczona do montażu miski ustępowej wiszącej, wraz z wszystkimi elementami niezbędnymi do prawidłowego i bezpiecznego użytkowania, równoważna systemom firmy Geberit. | 1 | [6 empty] | T.23
54. | PAKIETOWANIE CZ. CZYSTA | Stanowisko do pakietowania pojedyncze o wymiarach 200x70x89 cm | 7 | [6 empty] | T.16
55. | PAKIETOWANIE CZ. CZYSTA | Stanowisko do pakietowania pojedyncze o wymiarach 180x70x89 cm | 2 | [6 empty] | T.16
56. | PAKIETOWANIE CZ. CZYSTA | Krzesło do stanowiska do pakietowania | 9 | [6 empty] | T.5
57. | PAKIETOWANIE CZ. CZYSTA | Wózek do dystrybucji materiałów medycznych , Stolik o konstrukcji szkieletowej wykonany w całości ze stali kwasoodpornej OH18N9, Wyposażony w W górnej półka wraz z relingiem oraz dwa pojemniki z tworzywa o wymiarach L= 400, B= 300, H= 290 mm. W dolnej części półka płaska Uchwyt do przetaczania po prawej stronie; Zespół jezdny składający się z 4 kół o średnicy 125 mm (2 koła z hamulcem) oraz 4 krążków odbojowych Wymiary: 1000x500x850 mm | 2 | [6 empty] | T.23
58. | PAKIETOWANIE CZ. CZYSTA | Zgrzewarka rotacyjna | 3 | [6 empty] | Załącznik nr 1.4
59. | PAKIETOWANIE CZ. CZYSTA | Obcinarka rękawów papierowo-foliowych z dwupoziomowym zasobnikiem rękawów oraz podajnikiem (nadstawka do obcinarki) długość cięcia rękawów ok. 750 mm (+/- 2 cm) nóż tnący | 3 | [6 empty] | Załącznik nr 1.4
60. | PAKIETOWANIE CZ. CZYSTA | Regał magazynowy chromowany wyposażony w cztery półki ażurowe o wymiarach 122x61x200 cm | 2 | [6 empty] | T.23
61. | PAKIETOWANIE CZ. CZYSTA | Zestaw dezynfekcyjny 1 - łokciowy dozownik środka dezynfekcyjnego o poj. 500 ml - łokciowy dozownik mydła poj. 500 ml - pojemnik na ręczniki jednorazowe w rolce o długości min. 300 mb -kosz pedałowy 20-25 L ze stali nierdzewnej, srebrny, wyjmowany pojemnik wewnętrzy z tworzywa sztucznego . | 1 | [6 empty] | T.23
62. | PAKIETOWANIE CZ. CZYSTA | Zestaw uwylkowy - umywalka ceramiczna kolor biały wym.: 600 × 470 × 175 mm wyposażona w baterię | 1 | [6 empty] | T.23
63. | PAKIETOWANIE CZ. CZYSTA | Stół roboczy wykonany ze stali nierdzewnej w gatunku 1.4301 (304), konstrukcja z profili zamkniętych, wymiary: 1800 × 600 × 900 mm (+/- 20 mm) | 2 | [6 empty] | T.11
64. | PAKIETOWANIE CZ. CZYSTA | Wózek ze stali kwasoodpornej do papieru i włóknin - wykonany ze stali nierdzewnej w gatunku 1.4301 (304) - przeznaczony do przewożenia i magazynowania papieru oraz włóknin - wyposażony w cztery ramy wykonane z profili - wyrób na czterech kółkach fi 80 mm (dwa z blokadą). - oponki wykonane z materiału, który nie brudzi podłoża - wszystkie krawędzie zaokąglone, bezpieczne - wymiary zewnętrzne (dłxszerxwys) w mm: 1100x400x1001 | 3 | [6 empty] | T.11
65. | PAKIETOWANIE CZ. CZYSTA | Lampa z podświetlaną soczewką na wysięgniku - mocowana do blatu za pomocą imadełka - wyposażona jest w lupę szklaną - klapka zapobiegająca osadzaniu kurzu na soczewce - obudowa soczewki wykonana z materiału odpornego na uderzenia i środki do mycia - wymiary soczewki ok.: ø127 mm - oświetlenie diody LED | 7 | [6 empty] | T.23
66. | PAKIETOWANIE CZ. CZYSTA | Sterylizator parowy przelotowy 8 jednostek | 4 | [6 empty] | Załącznik nr 1.8
67. | PAKIETOWANIE CZ. CZYSTA | Kosz do sterylizatora wykonany z drutu nierdzewnego pojemność 1 STE | 64 | [6 empty] | Załącznik nr 1.8
68. | PAKIETOWANIE BIELIZNY | Stanowisko kontrolne pościeli z podświetlanym blatem o wymiarach 140x70x89 cm +/-5% | 1 | [6 empty] | T.17
69. | PAKIETOWANIE BIELIZNY | Taboret obrotowy jezdny z oparciem pleców - oparcie i siedzisko pokryte tworzywem sztucznym, zmywalnym, odpornym na środki dezynfekcyjne - wysokość siedziska regulowana za pomocą sprężyny gazowej w zakresie min. 44-58 cm - obręcz do opierania nóg - 5 kółek z nakładką z niebrudzącej gumy - regulacja wysokości oparcia | 1 | [6 empty] | T.19
70. | PAKIETOWANIE BIELIZNY | Regał uniwersalny ażurowy - regał ażurowy, chromowany - wszystkie krawędzie zaokrąglone, bezpieczne - min. pięć półek montowanych na stałe - wymiary: szer. 120 cm, gł. 60 cm, wys. 200 cm (-/+5 cm) | 1 | [6 empty] | T.23
71. | SLUZA | Wieszak ścienny listwowy nierdzewny z wyposazeniem. Wieszak - regał listwowy naścienny wykonany ze stali nierdzewnej w gatunku 1.4301 (304). Regał tworzą dwie listwy o wysokości 1800 mm (+/- 20 mm) (z profili 30x30x1,5 mm) przeznaczone do zawieszenia na ścianie. Regał bez wyposażenia, z 10 haczykami (po 10 haczyków na jednej listwie, czyli razem 20 haczyków- fi 5mm), służącymi do zawieszenia koszy sterylizacyjnych, półek, wieszaków. Wszystkie krawędzie zaokrąglone, bezpieczne. - Półka wykonana ze stali nierdzewnej w gatunku 1.4301 (304), zakończona galeryjką. Półka wykonana z blachy 1,5mm. Wymiary: 580x260x150 mm - 1 szt. - Wieszak do obuwia, ścienny wykonany ze stali nierdzewnej w gatunku 1.4301 (304). Wieszak z haczykamina 6 par obuwia chirurgicznego. Wszystkie krawędzie zaokrąglone, bezpieczne. Wymiary zewnętrzne (dłxszerxwys) w mm 580x280x280 - 1 szt. - Kosz sterylizacyjny wykonany ze stali nierdzewnej w gatunku 1.4301 (304). Kosz z wycięciem z przodu. Pojemność - 1 jednostka sterylizacyjna. Wszystkie krawędzie zaokrąglone, bezpieczne. Wymiary: 580x285x260 mm - 1 szt. | 1 | [6 empty] | T.23
72. | SLUZA | Zestaw dezynfekcyjny 1 - łokciowy dozownik środka dezynfekcyjnego o poj. 500 ml - łokciowy dozownik mydła poj. 500 ml - pojemnik na ręczniki jednorazowe w rolce o długości min. 300 mb -kosz pedałowy 20-25 L ze stali nierdzewnej, srebrny, wyjmowany pojemnik wewnętrzy z tworzywa sztucznego . | 1 | [6 empty] | T.23
73. | SLUZA | Zestaw uwylkowy - umywalka ceramiczna kolor biały wym.: 600 × 470 × 175 mm wyposażona w baterię | 1 | [6 empty] | T.23
74. | MAGAZYN STERYLNY | Zestaw dezynfekcyjny 1 - łokciowy dozownik środka dezynfekcyjnego o poj. 500 ml - łokciowy dozownik mydła poj. 500 ml - pojemnik na ręczniki jednorazowe w rolce o długości min. 300 mb -kosz pedałowy 20-25 L ze stali nierdzewnej, srebrny, wyjmowany pojemnik wewnętrzy z tworzywa sztucznego . | 1 | [6 empty] | T.23
75. | MAGAZYN STERYLNY | Zestaw uwylkowy - umywalka ceramiczna kolor biały wym.: 600 × 470 × 175 mm wyposażona w baterię | 1 | [6 empty] | T.23
76. | MAGAZYN STERYLNY | Wózek do dystrybucji materiałów medycznych , Stolik o konstrukcji szkieletowej wykonany w całości ze stali kwasoodpornej OH18N9, Wyposażony w W górnej półka wraz z relingiem oraz dwa pojemniki z tworzywa o wymiarach L= 400, B= 300, H= 290 mm. W dolnej części półka płaska Uchwyt do przetaczania po prawej stronie; Zespół jezdny składający się z 4 kół o średnicy 125 mm (2 koła z hamulcem) oraz 4 krążków odbojowych Wymiary: 1000x500x850 mm | 1 | [6 empty] | T.23
77. | MAGAZYN STERYLNY | Regał magazynowy chromowany wyposażony w cztery półki ażurowe o wymiarach 122x61x200 cm | 8 | [6 empty] | T.23
78. | MAGAZYN STERYLNY | Stół roboczy ze stali kwasoodpornej o wymiarach 100x50x90 cm, wyposażony w dolną półkę, tylna krawędź blatu z fartuchem o wysokości 4 cm | 1 | [6 empty] | T.11
79. | EKSPEDYCJA MATERIAŁÓW STERYLNYCH | Zestaw dezynfekcyjny 1 - łokciowy dozownik środka dezynfekcyjnego o poj. 500 ml - łokciowy dozownik mydła poj. 500 ml - pojemnik na ręczniki jednorazowe w rolce o długości min. 300 mb -kosz pedałowy 20-25 L ze stali nierdzewnej, srebrny, wyjmowany pojemnik wewnętrzy z tworzywa sztucznego . | 1 | [6 empty] | T.23
80. | EKSPEDYCJA MATERIAŁÓW STERYLNYCH | Zestaw uwylkowy - umywalka ceramiczna kolor biały wym.: 600 × 470 × 175 mm wyposażona w baterię | 1 | [6 empty] | T.23
81. | EKSPEDYCJA MATERIAŁÓW STERYLNYCH | Taboret obrotowy jezdny z oparciem pleców - oparcie i siedzisko pokryte tworzywem sztucznym, zmywalnym, odpornym na środki dezynfekcyjne - wysokość siedziska regulowana za pomocą sprężyny gazowej w zakresie min. 44-58 cm - obręcz do opierania nóg - 5 kółek z nakładką z niebrudzącej gumy - regulacja wysokości oparcia | 1 | [6 empty] | T.19
82. | EKSPEDYCJA MATERIAŁÓW STERYLNYCH | Wózek do dystrybucji materiałów medycznych , Stolik o konstrukcji szkieletowej wykonany w całości ze stali kwasoodpornej OH18N9, Wyposażony w W górnej półka wraz z relingiem oraz dwa pojemniki z tworzywa o wymiarach L= 400, B= 300, H= 290 mm. W dolnej części półka płaska Uchwyt do przetaczania po prawej stronie; Zespół jezdny składający się z 4 kół o średnicy 125 mm (2 koła z hamulcem) oraz 4 krążków odbojowych Wymiary: 1000x500x850 mm | 1 | [6 empty] | T.23
83. | EKSPEDYCJA MATERIAŁÓW STERYLNYCH | Regał magazynowy chromowany wyposażony w cztery półki ażurowe o wymiarach 122x61x200 cm | 8 | [6 empty] | T.23
84. | EKSPEDYCJA MATERIAŁÓW STERYLNYCH | Stół roboczy ze stali kwasoodpornej o wymiarach 100x50x90 cm, wyposażony w dolną półkę, tylna krawędź blatu z fartuchem o wysokości 4 cm | 1 | [6 empty] | T.19
85. | SUW - P T | Stacja uzdatniania wody | 1 | [6 empty] | Załącznik nr 1.7
86. | SZATNIA PERSOLNELU | Szafka szatniowa jednoosobowa o wymiarach 42x50x180 cm, szerokość modułu 40 cm. Komora podzielona na część czystą/brudną umożliwiającą osobne przechowywanie ubrań codziennych i odzieży roboczej. Szafka na cokole. Zamek szyfrowy elektroniczny | 6 | [6 empty] | T.9
87. | SZATNIA PERSOLNELU | Szafka szatniowa jednoosobowa o wymiarach 32x50x180 cm, szerokość modułu 30 cm. Komora beza podziału na część czystą/brudną. Szafka na cokole. Zamek szyfrowy elektroniczny | 5 | [6 empty] | T.10
88. | KIEROWNIK CS | Biurko o wymiarach 160x70x74 cm z dostawką o wymiarach 100x60x74 cm. Stelaż metalowy lakierowany proszkowo, blat z płyty laminowanej obustronnie, bledna dolna | 1 | [6 empty] | T.1
89. | KIEROWNIK CS | Kontener mobilny z 3-ma szufladami i szufladą piórnikową o wymiarach około 40,2x60x58,6 cm | 1 | [6 empty] | T.2
90. | KIEROWNIK CS | Fotel obrotowy z zagłówkiem, mechanizm synchroniczny, podstawa chromowana, podłokietniki z regulacją | 1 | [6 empty] | T.6
91. | KIEROWNIK CS | Krzesło stacjonarne, konferencyjne z podłokietnikami | 2 | [6 empty] | T.7
92. | KIEROWNIK CS | Szafa aktowa o wymiarach 80,1x32,2x183,3 cm cokół metalowy | 2 | [6 empty] | T.2
93. | KIEROWNIK CS | Fotel okolicznościowy jednoosobowy tapicerowany | 2 | [6 empty] | T.8
94. | KIEROWNIK CS | Stolik okolicznościowy niski o wymiarach 60x60x55 cm | 1 | [6 empty] | T.3
95. | POMIESZCZENIE SOCJALNE | Zabudowa socjalna dolna i górna o długości około 240 cm. Zabudowa dolna złożona z: 1x szafka z 3-ma szufladami o szerokości 60 cm; 1x szafka jednodrzwiowa do zabudowy zlewu o szerokości 60 cm; 1x szafka jednodrzwiowa z półką o szerokości 60 cm; 1x wolna przestrzeń pod lodówkę o szerokości 60 cm. Blat laminowany typu postforming ze zlewem jednokomorowym. Zabudowa górna złożona z: 4x szafka wisząca jednodrzwiowa z półką o szerokości 60 cm | 1 | [6 empty] | T.14
96. | POMIESZCZENIE SOCJALNE | Lodówka spożywcza, podblatowa | 1 | [6 empty] | T.23
97. | POMIESZCZENIE SOCJALNE | Stół socjalny z okrągłym blatem o średnicy 120 cm | 1 | [6 empty] | T.4
98. | POMIESZCZENIE SOCJALNE | Krzesło socjalne tworzywowe | 8 | [6 empty] | T.23
99. | WÓZEK TRANSPORTOWY | Wózek transportowy ze stali kwasoodpornej, pojemność 6STE. Wymiary 88x68x124 cm | 8 | [6 empty] | T.12
101. | DETERGENTY | System dozowania detrgentów | 1 | [6 empty] | Załącznik nr 1.6
102. | ŁAZIENKA | Zestaw uwylkowy - umywalka ceramiczna kolor biały wym.: 600 × 470 × 175 mm wyposażona w baterię | 1 | [6 empty] | T.23
103. | ŁAZIENKA | Kompletna zabudowa podtynkowa WC, przeznaczona do montażu miski ustępowej wiszącej, wraz z wszystkimi elementami niezbędnymi do prawidłowego i bezpiecznego użytkowania, równoważna systemom firmy Geberit. | 1 | [6 empty] | T.23
104. | SYSTEM KOMPUTEROWY | Kompletny system do zarządzania procesami w Sterylizacji zgodnie z parametrami określonymi w załączniku nr 9 | 1 | [6 empty] | Załącznik nr 1.9
SUMA |  |  |  |  | xxx |  | xxx |  | xxx | xxx