## OPZ
Załącznik nr 1.1 do SWZ AZP/16/P/2026 (do złożenia wraz z ofertą)
zmodyfikowany
SZCZEGÓŁOWY OPIS PRZEDMIOTU ZAMÓWIENIA (SOPZ) - MINIMALNE WYMAGANIA W ZAKRESIE PARAMETRÓW POJAZDU
Lp. | OPIS | PARAMETR WYMAGANY | PARAMETR OFEROWANY (opisać)
1. | Producent | podać
2. | Model | podać
3. | Rok produkcji (2025 lub 2026 r.) | podać
4. | Kraj pochodzenia | podać
5. | Napęd w pełni elektryczny (100%) | TAK
6. | Długość całkowita pojazdu co najmniej 5100 mm (margines różnicy +/- 5 mm) | TAK, podać
Tkanina
7. | Tapicerka materiałowa | TAK
Obręcze stopu metali lekkich
8. | Obręcze ze stopów lekkich, max 20 ramion | TAK, podać
Ogumienie
9. | Ogumienie 245/55 R17 | TAK, podać
10. | Układ kontroli ciśnienia w oponach | TAK
11. | Opony letnie (komplet 4 opon, bez zapasowej) | TAK
12. | Opony zimowe (komplet 4 opon, bez zapasowej) | TAK
Silniki, skrzynie biegów i napęd
13. | Silnik elektryczny min. 150 kW/ bateria min. 80 kWh | TAK, podać
14. | Oś przednia wzmocniona | TAK
15. | Funkcja wspomagająca (inteligentny asystent postoju, który utrzymuje samochód w miejscu bez konieczności trzymania nogi na pedale hamulca) | TAK
16. | Wariant wagowy min. 3.500 kg | TAK, podać
17. | Akumulator dodatkowy 12 V 92 Ah | TAK, podać
Elementy zewnętrzne
18. | Szyby termoizolacyjne | TAK
19. | Tapicerowana podsufitka | TAK
20. | Punkty montażowe na dachu pojazdu | TAK
21. | Przyciemniane szyby tylne | TAK
22. | Okno w drzwiach tylnych z wycieraczką i spryskiwaczem | TAK
23. | Zderzaki i listwy ochronne w kolorze nadwozia | TAK
24. | Lusterka zewnętrzne podgrzewane i regulowane elektrycznie | TAK
25. | Chromowana osłona chłodnicy | TAK
26. | Aktywna blokada drzwi przesuwnych | TAK
27. | Klapa tylna otwierana do góry | TAK
28. | Okno stałe w ścianie / drzwiach przesuwnych lewych | TAK, podać
29. | Okno stałe w ścianie / drzwiach przesuwnych prawych | TAK, podać
30. | Relingi dachowe | TAK
31. | Lusterka zewnętrzne składane elektrycznie | TAK
Wnętrze
32. | Ogrzewanie siedzenia kierowcy | TAK
33. | Podłokietniki siedzeń w przestrzeni pasażerskiej | TAK
34. | Kanał ogrzewania dla przestrzeni pasażerskiej | TAK
35. | Dogrzewacz elektryczny | TAK
36. | Klimatyzacja półautomatyczna z tyłu (sterowana zarówno automatycznie z pozycji pulpitu kierowcy jak i manualnie przez pasażera z tyłu) | TAK
37. | Schowek pasażera, zamykany | TAK
38. | Kierownica regulowana w dwóch płaszczyznach | TAK
39. | Zestaw wskaźników z ekranem kolorowym | TAK
40. | Wykładzina dywanowa w przestrzeni kierowcy | TAK
41. | Konsola środkowa ze schowkiem i uchwytem na kubki | TAK
42. | Lusterko wsteczne wewnętrzne | TAK
43. | Klimatyzacja automatyczna z przodu | TAK
44. | Mocowanie pierwszego rzędu siedzeń tył (szyny) | TAK
45. | System prowadnic z mechanizmem szybkiego mocowania tylnych siedzeń | TAK
46. | Ławka 3-osobowa w 1. rzędzie, z możliwością łatwego wejścia (możliwość opuszczenia siedzenia) | TAK
47. | Ławka 3-osobowa w 2. rzędzie, z możliwością łatwego wejścia (możliwość opuszczenia siedzenia) | TAK
48. | Wykładzina dywanowa w przestrzeni pasażerskiej | TAK
System informacyjno-rozrywkowy
49. | Automatyczna aktualizacja cyfrowego asystenta prędkości | TAK
50. | Radio cyfrowe | TAK
51. | Nawigacja wbudowana | TAK
52. | Integracja ze smartfonem | TAK
53. | System dwudrożnych głośników z przodu i z tyłu | TAK
Usługi łącznościowe
54. | System połączenia alarmowego | TAK
55. | Moduł komunikacyjny z kartą SIM | TAK
Bezpieczeństwo i technologia
56. | Elektryczny hamulec postojowy | TAK
57. | Aktywny asystent układu hamulcowego | TAK
58. | Sygnał akustyczny | TAK
59. | Co najmniej 2 gniazda 12 V dla tylnego rzędu siedzeń | TAK, podać
60. | Sygnał niezapiętego pasa bezpieczeństwa dla fotela pasażera | TAK
61. | Asystent martwego pola | TAK
62. | Aktywny asystent utrzymania pasa ruchu | TAK
63. | Asystent wspomagania koncentracji (system monitorujący styl jazdy kierowcy i ostrzegający o oznakach zmęczenia lub spadku koncentracji, zalecając przerwę w podróży.) | TAK
64. | Inteligentny system reflektorów, który automatycznie dostosowuje zasięg i kształt wiązki światła oraz przełącza światła drogowe, aby zapewnić jak najlepszą widoczność bez oślepiania innych uczestników ruchu | TAK
65. | Automatyczny układ sterowania światłami | TAK
66. | Oświetlenie otoczenia klapy tylnej | TAK
67. | Oświetlenie wnętrza z tyłu | TAK
68. | Adaptacyjne światła stop | TAK
69. | Światła tylne i światła hamowania LED | TAK
70. | Tempomat | TAK
71. | Poduszka powietrzna pasażera | TAK
72. | Poduszka chroniąca miednicę i tułów kierowcy | TAK
73. | Poduszka chroniąca miednicę i tułów pasażera | TAK
74. | System rozpoznawania dzieci w pojeździe, pasywny | TAK
75. | Zabezpieczenie drzwi przed otwarciem od wewnątrz | TAK
76. | Asystent ruszania na wzniesieniu | TAK
77. | Bezprzewodowe ładowanie dla urządzeń mobilnych | TAK
78. | Inteligentny asystent prędkości (system, który odczytuje ze znaków i nawigacji obowiązujący limit prędkości, ostrzegając kierowcę o jego przekroczeniu lub automatycznie dostosowując do niego tempo jazdy) | TAK
79. | Pakiet parkowania z kamerą 360° | TAK
80. | Nadokienne poduszki powietrzne z przodu | TAK
81. | Oświetlenie otoczenia w lusterkach zewnętrznych | TAK
Akumulator wysokonapięciowy i ładowanie
82. | Akumulator HV (min. 80 kWh) | TAK, podać
83. | Kabel do ładowania, Typ 2, 3x20A, min. 5 m długości | TAK, podać
84. | Ładowanie AC 11 kW/ ładowanie DC 110 kW | TAK, podać
85. | Gwarancja na baterię co najmniej 8 lat | TAK, podać
86. | Gwarancja na pojazd co najmniej 24 miesiące (w tym gwarancja na powłokę lakierniczą oraz perforację elementów nadwozia) | TAK, podać
KRYTERIUM OCENY OFERTY |  |  | (wpisać "TAK" lub "NIE")
87. | Kolor srebrny | podać | …............................................... Kryterium oceny oferty
88. | Nadwozie wydłużone (ok. 20 cm ponad standard) | podać | …............................................... Kryterium oceny oferty
89. | aplikacja umożliwiająca połączenie się z samochodem z poziomu telefonu komórkowego, pozwalająca na zarządzanie funkcjami pojazdu (kompleksowy, trzyletni abonament łączności sieciowej, odblokowujący pełny pakiet cyfrowych funkcji), który będzie aktywny po trzech latach bezpłatnego użytkowania w ramach ceny ofertowej | podać | …............................................... Kryterium oceny oferty
90. | Bezkluczykowy dostęp | podać | …............................................... Kryterium oceny oferty
91. | Oświetlenie w przestrzeni ładunkowej | podać | …............................................... Kryterium oceny oferty
92. | Dodatkowe punkty mocowania w przestrzeni ładunkowej | podać | …............................................... Kryterium oceny oferty
93. | Gniazdo 12 V w przestrzeni ładunkowej | podać | …............................................... Kryterium oceny oferty
94. | Gniazdo 230 V w przestrzeni ładunkowej | podać | …............................................... Kryterium oceny oferty
95. | System monitorowania ciśnienia w oponach | podać | …............................................... Kryterium oceny oferty
96. | Czujnik deszczu i automatyczne światła | podać | …............................................... Kryterium oceny oferty
97. | Szybkie ładowanie DC | podać | …............................................... Kryterium oceny oferty
98. | Hak holowniczy | podać | …............................................... Kryterium oceny oferty
99. | Drzwi przesuwne po lewej stronie | podać | …............................................... Kryterium oceny oferty
100. | Rozkładany stolik w przestrzeni pasażerskiej | podać | …............................................... Kryterium oceny oferty
1. Parametry określone przez Zamawiającego w kolumnie „Parametr wymagany” słowem TAK są bezwzględnie wymagane, a ich wartości muszą spełniać zakres określony w tej kolumnie. 2. Parametry określone przez Zamawiającego w kolumnie „Parametr wymagany” słowem TAK, podać są bezwzględnie wymagane i należy je uzupełnić przez podanie wymaganych informacji w kolumnie „Parametr oferowany”, gdzie wykonawca wskaże precyzyjnie oferowany asortyment. 3. Załącznik wskazuje minimalne wymagania zamawiającego, które muszą zostać spełnione, natomiast wykonawca – wypełniając ten załącznik – oferuje konkretne rozwiązania, charakteryzując w ten sposób zaoferowany asortyment. Załącznik należy wypełnić w całości, bez wprowadzania zmian w jego treści – stanowi on integralną część oferty – deklarację wykonawcy co do jej treści. 4. Brak niniejszego załącznika w ofercie spowoduje odrzucenie oferty jako niezgodnej z SWZ. 5. Modyfikacja załącznika przez Wykonawcę co do treści minimalnych wymagań Zamawiającego określonych w kolumnie nr 2 "Opis" ww. tabeli, spowoduje odrzucenie oferty jako niezgodnej z SWZ. 6. Brak uzupełniania danych przez Wykonawcę w poszczególnych wierszach kolumny nr 4 "Parametr oferowany" ww. tabeli, będzie traktowany jako brak danego parametru w oferowanym pojeździe, co spowoduje odrzucenie oferty jako niezgodnej z SWZ.
Oświadczenie należy wypełnić i podpisać kwalifikowanym podpisem elektronicznym lub podpisem zaufanym lub podpisem osobistym. Zamawiający zaleca przed podpisaniem zapisanie dokumentu w formacie PDF.